## BOM
Item | Part Number | Description | Title | Material | Filename | BOM Structure | QTY | REV | Drawing on Server
1 | 2500-404-006 | Digester Area | Area 04 |  | 2500-404-006.iam | Normal | 1 | - | PDF
1.1 | 2500-04-BG062-12 | Biogas pipe - DN250 - BG | Area 04 - Digester 12 |  | 2500-04-BG062-12.iam | Normal | 1 | - | PDF
1.1.1 | 0000-703-010 | Collar - DN250/PN6 - EN 1092-1 Typ 37 |  | SS 1.4571 - AISI 316Ti | Collar DN250 - PN6 EN 1092-1 Typ 37 - 1.4571.ipt | Purchased | 21 |  | Not available
1.1.2 | 0000-703-020 | Pressed Flange - DN250/PN10 - EN 1092-1 Typ 02 |  | SS 1.4301 - AISI 304 | Pressed Flanges - DN250 PN10 - EN 1092-1 Typ 02 - 1.4301.ipt | Purchased | 21 |  | Not available
1.1.3 | 0000-703-001 | Pipe - DN250-Ø273,0x2,0 L=39475 - EN10217-7 |  | SS 1.4571 - AISI 316Ti | 2500-04-BG033-12-01.ipt | Normal | 1 | - | Not available
1.1.4 | 0000-702-001 | Flowtransmitter - DN250 - GD300_HB300 - Esters |  | N/A | Flowtransmitter - GD300_HB300 - DN250 - Esters.ipt | Purchased | 1 | - | Not available
1.1.5 | 0000-701-062 | Butterfly Valve Lug - DN250 PN16 - Z014-A |  | N/A | Butterfly Valve Lug - DN250 PN16 - Z014-A - EBRO.ipt | Normal | 2 | - | Not available
1.1.6 | 0000-703-030 | Elbow 90° DN250 Ø273x3,0 - Type 3 R=381 - DIN2605 - 1.4571 |  | SS 1.4571 - AISI 316Ti | Elbow 90° DN250 Ø273x3,0 - Type 3 R=381 - DIN2605 - 1.4571.ipt | Purchased | 4 | - | Not available
1.1.7 | 0000-342-285 | Top mounting-Pipe Holder DN250-Ø273 |  | SS 1.4301 - AISI 304 | 0000-342-285.ipt | Normal | 5 | - | PDF
1.1.8 | 0000-342-031 | Pipe Holder DN250-Ø273 |  | SS 1.4301 - AISI 304 | 0000-342-031.ipt | Normal | 6 | - | PDF
1.1.9 | 0000-322-111 | EC - DN250-PN10 - 75° - BG |  | SS 1.4571 - AISI 316Ti | 0000-322-111.ipt | Normal | 2 | - | Not available
1.1.10 | 0000-703-030 | Elbow 45° DN250 Ø273x3,0 - Type 3 R=381 - DIN2605 -1.4571 |  | SS 1.4571 - AISI 316Ti | Elbow 45° DN250 Ø273x3,0 - Type 3 R=381 - DIN2605 -1.4571.ipt | Purchased | 4 |  | Not available
1.1.11 | 0000-703-052 | Reducer - DN300-DN250x3,0 - EN 10253-3 |  | SS 1.4571 - AISI 316Ti | Reducer - DN350-DN250 - EN 10253-3 - 1.4571.ipt | Purchased | 1 | - | Not available
1.1.12 | 0000-703-010 | Collar - DN350/PN10 - EN 1092-1 Typ 37 |  | SS 1.4571 - AISI 316Ti | Collar DN350 - PN10 EN 1092-1 Typ 37 - 1.4571.ipt | Purchased | 1 |  | Not available
1.1.13 | 0000-703-020 | Pressed Flange - DN350/PN10 - EN 1092-1 Typ 02 |  | SS 1.4301 - AISI 304 | Pressed Flanges - DN350 PN10 - EN 1092-1 Typ 02 - 1.4301.ipt | Purchased | 1 |  | Not available
1.1.14 | 0000-703-060 | Welding Nipple - ½'' DN15 - EN 10241 |  | SS 1.4571 - AISI 316Ti | Welding Nipple - G½'' DN15 - EN10241 - 1.4571.ipt | Purchased | 1 |  | Not available
1.1.15 | 0000-701-001 | Ball valve - DN15 ½" - manual - Valtor V-106 |  | Stainless Steel | Ball valve - DN15 - manual - Valtor V-106.ipt | Purchased | 1 |  | Not available
1.2 | 2500-04-TW032-12 | Tech. Water to Digester House and Top - DN32-DN15 - TW | Area 04 |  | 2500-04-TW032-12.iam | Normal | 1 | - | Not available
1.2.1 | 0000-710-001 | PE100 Pipe - DN32-Ø32,0xSDR17 L=20938 |  | PE100 | 2500-04-TW032-12-01.ipt | Normal | 1 | - | Not available
1.2.2 | 0000-715-001 | Pipe - DN15-Ø18,0x1,0 L=1946 |  | SS 1.4404 - AISI 316L | 2500-04-TW032-12-02.ipt | Normal | 1 | - | Not available
1.2.3 | 0000-715-001 | Pipe - DN15-Ø18,0x1,0 L=3691 |  | SS 1.4404 - AISI 316L | 2500-04-TW032-12-03.ipt | Normal | 1 | - | Not available
1.2.4 | 0000-701-001 | Ball valve - DN15 ½" - manual - Valtor V-106 |  | Stainless Steel | Ball valve - DN15 - manual - Valtor V-106.ipt | Purchased | 3 |  | Not available
1.2.5 | 0000-701-058 | Pneumatic Angle Seat Valves - DN15 - V500 |  | SS 1.4301 - AISI 304 | Pneumatic Angle Seat Valve - DN15 - V500.ipt | Normal | 1 | - | Not available
1.2.6 | 0000-701-007 | Check Valve - DN15 - Valtor YSP-800 |  | Stainless Steel | Check Valve - DN15 - Valtor YSP-800.ipt | Purchased | 1 |  | Not available
1.3 | 2500-04-PA012-01 | Presurized Air pipe to top Digester - DN25 - PA | Area 04 |  | 2500-04-PA012-01.iam | Normal | 1 | - | Not available
1.3.1 | 0000-715-001 | Pipe - DN25-Ø28,0x1,2 L=21138 |  | SS 1.4404 - AISI 316L | 2500-04-PA012-01-01.ipt | Normal | 1 | - | Not available
1.4 | 2500-04-AF034-12 | Anti Foam pipe to top Digester - DN50 - AF | Area 04 |  | 2500-04-AF034-12.iam | Normal | 1 | - | Not available
1.4.1 | 0000-715-001 | Pipe - DN50-Ø54,0x1,5 L=21138 |  | SS 1.4404 - AISI 316L | 2500-04-AF034-12-01.ipt | Normal | 1 | - | Not available
1.4.2 | 0000-715-030 | Sanpress Elbow 45° - Ø54-DN50 - 435 370 |  | SS 1.4401 - AISI 316 | Sanpress Elbow 45° - DN50 - Stainless Steel.ipt | Purchased | 2 | - | Not available
1.4.3 | 0000-715-030 | Sanpress Elbow 90° - Ø54-DN50 - 435 691 |  | SS 1.4401 - AISI 316 | Sanpress Elbow 90° - DN50 - Stainless Steel.ipt | Purchased | 2 | - | Not available
1.4.4 | 0000-701-001 | Ball valve - DN25 - manual - Valtor V-106 |  | SS 1.4301 - AISI 304 | Ball valve - DN20 - manual - Valtor V-106.ipt | Normal | 3 |  | Not available
1.4.5 | 0000-715-061 | Sanpress Adapter - DN20 - G¾ ET - 438 302 |  | SS 1.4401 - AISI 316 | Sanpress Adapter - DN20 - G¾ ET - SS.ipt | Purchased | 9 | - | Not available
1.4.6 | 0000-715-040 | Sanpress Tee Reducer - Ø54-DN50_Ø22-DN20 - 435 844 |  | SS 1.4401 - AISI 316 | Sanpress Tee Reducer - Ø54-DN50_Ø22-DN20 - SS.ipt | Purchased | 3 | - | Not available
1.4.7 | 0000-715-001 | Pipe - DN20-Ø22,0x1,2 L=7006 |  | SS 1.4404 - AISI 316L | 2500-04-AF034-12-02DN20.ipt | Normal | 1 | - | Not available
1.4.8 | 0000-715-001 | Pipe - DN50-Ø54,0x1,5 L=31445 |  | SS 1.4404 - AISI 316L | 2500-04-AF034-12-02DN50.ipt | Normal | 1 | - | Not available
1.5 | 2500-515-012 | Digester Foundation | Area 04 | Concrete | 2500-515-012.ipt | Normal | 1 | - | Not available
1.6 | 2500-615-012 | Digester - Assembly - 9500m³ | Area 04 - Digester 12 |  | 2500-615-012.iam | Normal | 1 | - | PDF
1.6.1 | 2500-615-912 | Digester 9500m³ | Area 4 - Digester 12 |  | 2500-615-912.iam | Normal | 1 | - | PDF
1.6.1.1 | 2500-615-912-002 | Digester Roof |  | SS 1.4301 - AISI 304 | 2500-615-912-002.ipt | Normal | 1 | - | Not available
1.6.1.2 | 2500-615-912-003 | Manhole |  | SS 1.4301 - AISI 304 | 2500-615-912-003.ipt | Normal | 1 | - | Not available
1.6.1.3 | 2500-615-912-004 | Insulation and Cladding |  | N/A | 2500-615-912-004.ipt | Normal | 1 | - | Not available
1.6.1.4 | 2500-615-912-005 | Platform for inspection |  | SS 1.4301 - AISI 304 | 2500-615-912-005.ipt | Normal | 1 | - | Not available
1.6.1.5 | 2500-615-912-006 |  |  | Water | 2500-615-912-006.ipt | Normal | 1 | - | Not available
1.6.1.6 | 2500-615-912-001 | Digester Tank |  | SS 1.4301 - AISI 304 | 2500-615-912-001.ipt | Normal | 1 | - | Not available
1.6.2 | 0000-701-001 | Ball valve - DN15 ½" - manual - Valtor V-106 |  | Stainless Steel | Ball valve - DN15 - manual - Valtor V-106.ipt | Purchased | 2 |  | Not available
1.6.3 | 0000-702-006 | Pressure Transmitter - G½ - VEGABAR 82 |  | - | Pressure Transmitter - G½ - VEGABAR 82.ipt | Purchased | 1 |  | Not available
1.6.4 | 0000-702-003 | Pressure Transmitter - G1½ - VEGABAR 82 |  | - | Pressure Transmitter - G1½ - VEGABAR 82.ipt | Purchased | 2 |  | Not available
1.6.5 | 0000-701-001 | Ball valve - DN40 - manual - Valtor V-106 |  | SS 1.4301 - AISI 304 | Ball valve - DN40 - manual - Valtor V-106.ipt | Normal | 2 |  | Not available
1.6.6 | 0000-702-004 | Temperature Transmitter - G½-L150 - WIKA - TR10-C |  | Generic | Temperature Transmitter - G½-L150 - WIKA - TR10-C.ipt | Purchased | 3 | - | Not available
1.6.7 | 0000-703-090 | Hexagon Cap - ½'' - DIN EN 10241 |  | SS 1.4408 | Hexagon Cap - ½''.ipt | Purchased | 2 | - | Not available
1.6.8 | 0000-301-038 | TC- Flange DN40 - 1½'' L=200- BM |  | SS 1.4301 - AISI 304 | 0000-301-038.ipt | Normal | 2 | - | PDF
1.6.9 | 0000-301-037 | TC- Socket DN15-½'' L=140- BM |  | SS 1.4301 - AISI 304 | 0000-301-037.ipt | Normal | 3 | - | PDF
1.6.10 | 0000-301-001 | TC - Nipple DN15 - ½" L=40 - BG |  | SS 1.4301 - AISI 304 | 0000-301-001-A.ipt | Normal | 3 | - | PDF
1.6.11 | 0000-342-022 | Pipe holder foot L=400 |  | SS 1.4301 - AISI 304 | 0000-342-022.ipt | Normal | 13 | - | PDF
1.6.12 | 0000-700-021 | Camera - MiniZoom |  | SS 1.4301 - AISI 304 | Camera - MiniZoom.ipt | Normal | 1 | - | Not available
1.6.13 | 0000-700-021 | Light - SGL FKEL |  | SS 1.4301 - AISI 304 | Light - SGL FKEL.ipt | Normal | 1 | - | Not available
1.6.14 | 0000-310-005 | Sightglass w.Wiper - DN200 PN0 - Welded | Sight Glass | SS 1.4301 - AISI 304 | 0000-310-005-A.ipt | Normal | 2 | - | PDF
1.6.15 | 0000-342-034 | Pipe holder foot L=300 |  | SS 1.4301 - AISI 304 | 0000-342-034.ipt | Normal | 52 | - | PDF
1.6.16 | 0000-701-051 | Ball valve Manual - DN100 - Valtor - Pekos 02 TTT |  | SS 1.4301 - AISI 304 | Ball valve - DN100 Manual - Pekos 02 TTT.ipt | Normal | 2 |  | Not available
1.6.17 | 0000-703-022 | Flange - DN100/PN10 - DIN 2527 |  | SS 1.4301 - AISI 304 | Flange - DN100_PN10 - DIN 2527 - 1.4301.ipt | Purchased | 4 |  | Not available
1.6.18 | 0000-314-504 | Agitator Drive | Digester Agitator | SS 1.4301 - AISI 304 | 0000-314-504-A.ipt | Normal | 1 | - | PDF
1.6.19 | 0000-314-300 | Agitator L=19152 | Digester Agitator | SS 1.4571 - AISI 316Ti | 0000-314-300.ipt | Normal | 1 | - | PDF
1.6.20 | 0000-701-055 | P/V relief valve - DN150 - Typ V-511 |  | N/A | Pressure - vacuum relief valve - DN150 - Typ V-511 - Valwo.ipt | Normal | 1 | - | Not available
1.6.21 | 0000-301-071 | TC- Flange - DN50-PN10 - L170x15° - BG |  | SS 1.4301 - AISI 304 | 0000-301-071-B.ipt | Normal | 3 | - | PDF
1.6.22 | 0000-701-003 | Knife Gate Valve - DN100-PN10 - WB14 - Stafsjö |  | N/A | Knife Gate Valve - DN100-PN10 - WB14 - Stafsjö.ipt | Normal | 2 | - | Not available
1.6.23 | 0000-701-003 | Knife Gate Valve - DN150-PN10 - WB14 - Stafsjö |  | N/A | Knife Gate Valve - DN150-PN10 - WB14 - Stafsjö.ipt | Normal | 4 | - | Not available
1.6.24 | 0000-703-003 | Knife Gate Valve - DN80-PN10 - WB14 - Stafsjö |  | N/A | Knife Gate Valve - DN80-PN10 - WB14 - Stafsjö.ipt | Normal | 2 | - | Not available
1.6.25 | 0000-701-003 | Knife Gate Valve - DN300-PN10 - WB14 - Stafsjö |  | N/A | Knife Gate Valve - DN300-PN10 - WB14 - Stafsjö.ipt | Normal | 2 | - | Not available
1.6.26 | 0000-315-003 | Trap DN500 - pressure = 35 mbar_vacuum = -3 mbar |  | SS 1.4571 - AISI 316Ti | 0000-315-003-A.ipt | Normal | 1 | - | PDF
1.6.27 | 0000-301-120 | TC- Flange Elbow DN100 PN10 L=450 - BM |  | SS 1.4301 - AISI 304 | 0000-301-120.ipt | Normal | 4 | - | PDF
1.6.28 | 0000-321-106 | Biomass - Straight Connection - DN100x6m |  | SS 1.4301 - AISI 304 | 0000-321-106.ipt | Normal | 1 |  | PDF
1.6.29 | 0000-342-270 | DN100 Pipeholder for bottom mounting |  | SS 1.4301 - AISI 304 | 0000-342-270-305.ipt | Normal | 4 |  | PDF
1.6.30 | 0000-301-119 | TC- Flange DN100 PN10 L=330 - BM |  | SS 1.4301 - AISI 304 | 0000-301-119.ipt | Normal | 2 | - | PDF
1.6.31 | 0000-321-103-A | Outlet pipe DN100 - Biomass | Straight Connection | SS 1.4301 - AISI 304 | 0000-321-103-A.ipt | Normal | 1 | - | PDF
1.6.32 | 0000-301-122 | TC- Flange DN125 PN10 L=330 - BM |  | SS 1.4301 - AISI 304 | 0000-301-122.ipt | Normal | 2 | - | PDF
1.6.33 | 0000-703-022 | Flange - DN150/PN10 - DIN 2527 |  | SS 1.4571 - AISI 316Ti | Flange - DN150_PN10 - DIN 2527 - 1.4571.ipt | Purchased | 1 |  | Not available
1.6.34 | 0000-321-109 | Biomass - Straight Connection - DN125x6m |  | SS 1.4301 - AISI 304 | 0000-321-109.ipt | Normal | 1 | - | PDF
1.6.35 | 0000-342-274 | DN125 Pipeholder for bottom mounting |  | SS 1.4301 - AISI 304 | 0000-342-274.ipt | Normal | 4 | - | PDF
1.6.36 | 0000-301-123 | TC- Flange Elbow DN200 PN10 L=450 - BM |  | SS 1.4301 - AISI 304 | 0000-301-123.ipt | Normal | 3 | - | PDF
1.6.37 | 0000-301-124 | TC- Flange DN200 PN10 L=330 - BM |  | SS 1.4301 - AISI 304 | 0000-301-124.ipt | Normal | 6 | - | PDF
1.6.38 | 0000-321-157 | Biomass - Straigth Connection - DN200x6m |  | SS 1.4301 - AISI 304 | 0000-321-157.ipt | Normal | 3 | - | PDF
1.6.39 | 0000-342-272 | DN200 Pipeholder for bottom mounting |  | SS 1.4301 - AISI 304 | 0000-342-272.ipt | Normal | 12 | - | Not available
1.6.40 | 0000-751-029 | Cable tray B=300 L=37823 mm | Pump container | Steel | 2500-615-912-007.ipt | Normal | 1 | - | Not available
1.6.41 | 0000-315-005-A | Central flange 5200 - DN250 assembly | Digester | SS 1.4301 - AISI 304 | 0000-315-005-A.ipt | Normal | 1 | - | PDF
1.6.42 | 0000-321-158-A | Outlet Pipe DN200 - Biomass | Straight Connection | SS 1.4301 - AISI 304 | 0000-321-158-A.ipt | Normal | 3 | - | PDF
1.6.43 | 0000-321-108-A | Outlet pipe DN125 - Biomass | Straight Connection | SS 1.4301 - AISI 304 | 0000-321-108-A.ipt | Normal | 1 | - | PDF
1.6.44 | 0000-700-065 | GM - Diffusor Nozzle - DN250 - 3431224 | C:\Users\bnv.LANDIA\Desktop\Bigadan\3431224.stp | SS 1.4301 - AISI 304 | GM - Diffusor Nozzle - DN250 - 3431224.ipt | Normal | 2 | - | Not available
1.6.45 | 0000-700-065 | GM - Gas Pipe Nozzle - DN80 - 3431345 | C:\Users\bnv.LANDIA\Desktop\Bigadan\3431345.stp | SS 1.4401 - AISI 316 | GM - Gas Pipe Nozzle - DN80 - 3431345.ipt | Normal | 2 | - | Not available
1.6.46 | 0000-700-065 | GM - Mixing Nozzle - DN150 - 3431222 | C:\Users\bnv.LANDIA\Desktop\Bigadan\3431222.stp | SS 1.4301 - AISI 304 | GM - Mixing Nozzle - DN150 - 3431222.ipt | Normal | 4 | - | Not available
1.6.47 | 0000-700-065 | GM - Diffusor - DN250 - 7514093 |  | SS 1.4301 - AISI 304 | GM - Diffusor - DN250 - 7514093.ipt | Normal | 2 | - | Not available
1.6.48 | 0000-700-065 | GM - Mixing Nozzle - DN150 - 7514082 |  | SS 1.4301 - AISI 304 | GM - Mixer - DN150 - 7514082.ipt | Normal | 4 | - | Not available
1.6.49 | 0000-703-022 | Flange - DN150/PN10 - DIN 2527 |  | Stainless Steel | Flange - DN150_PN10 - DIN 2527 - 1.4301.ipt | Purchased | 4 |  | Not available
1.6.50 | 0000-703-022 | Flange - DN300/PN10 - DIN 2527 |  | SS 1.4301 - AISI 304 | Flange - DN300_PN10 - DIN 2527 - 1.4301.ipt | Purchased | 2 |  | Not available
1.6.51 | 0000-700-065 | GM - Pump Inlet Nozzle - DN300 - 3431238 | C:\Users\bnv.LANDIA\Desktop\Bigadan 2\3431238.stp | SS 1.4301 - AISI 304 | GM - Pump Inlet Nozzle - DN300 - 3431238.ipt | Normal | 2 | - | Not available
1.6.52 | 0000-703-022 | Flange - DN80/PN10 - DIN 2527 | Flange - DN80_PN16 - DIN 2527 - 1.4301 | SS 1.4571 - AISI 316Ti | Flange - DN80_PN10 - DIN 2527 - 1.4571.ipt | Purchased | 2 | - | Not available
1.6.53 | 0000-703-022 | Flange - DN200/PN10 - DIN 2527 |  | Stainless Steel | Flange - DN200_PN10 - DIN 2527 - 1.4301.ipt | Purchased | 6 |  | Not available
1.6.54 | 0000-701-051 | Ball valve - DN200_PN16 Manuel - Pekos 02 TTT-PI |  | SS 1.4301 - AISI 304 | Ball valve - DN200_PN16 Manuel - Pekos 02 TTT-PI.ipt | Normal | 6 | - | Not available
1.6.55 | 0000-311-001 | DN 50 Nozzle Pipe |  | SS 1.4301 - AISI 304 | 0000-311-001.ipt | Normal | 3 |  | PDF
1.7 | 2500-515-011 | Digester Foundation | Area 04 | Concrete | 2500-515-011.ipt | Normal | 1 | - | Not available
1.8 | 2500-504-013 | Digester house 6 Foundation | Area 04 | Concrete | 2500-504-013.ipt | Normal | 1 | - | Not available
1.9 | 2500-615-Ladder01 |  |  |  | 2500-615-Ladder01.iam | Normal | 1 | - | Not available
1.9.1 | 2500-615-Ladder03 |  |  | SS 1.4301 - AISI 304 | 2500-615-Ladder03.ipt | Normal | 1 | - | Not available
1.10 | 2500-615-011 | Digester - Assembly - 9500m³ | Area 04 - Digester 11 |  | 2500-615-011.iam | Normal | 1 | - | PDF
1.10.1 | 2500-615-911 | Digester 9500m³ | Area 4 - Digester 11 |  | 2500-615-911.iam | Normal | 1 | - | PDF
1.10.1.1 | 2500-615-911-002 | Digester Roof |  | SS 1.4301 - AISI 304 | 2500-615-911-002.ipt | Normal | 1 | - | Not available
1.10.1.2 | 2500-615-911-003 | Manhole |  | SS 1.4301 - AISI 304 | 2500-615-911-003.ipt | Normal | 1 | - | Not available
1.10.1.3 | 2500-615-911-004 | Insulation and Cladding |  | N/A | 2500-615-911-004.ipt | Normal | 1 | - | Not available
1.10.1.4 | 2500-615-911-005 | Platform for inspection |  | SS 1.4301 - AISI 304 | 2500-615-911-005.ipt | Normal | 1 | - | Not available
1.10.1.5 | 2500-615-911-006 |  |  | Water | 2500-615-911-006.ipt | Normal | 1 | - | Not available
1.10.1.6 | 2500-615-911-001 | Digester Tank |  | SS 1.4301 - AISI 304 | 2500-615-911-001.ipt | Normal | 1 | - | Not available
1.10.2 | 0000-701-001 | Ball valve - DN15 ½" - manual - Valtor V-106 |  | Stainless Steel | Ball valve - DN15 - manual - Valtor V-106.ipt | Purchased | 2 |  | Not available
1.10.3 | 0000-702-006 | Pressure Transmitter - G½ - VEGABAR 82 |  | - | Pressure Transmitter - G½ - VEGABAR 82.ipt | Purchased | 1 |  | Not available
1.10.4 | 0000-702-003 | Pressure Transmitter - G1½ - VEGABAR 82 |  | - | Pressure Transmitter - G1½ - VEGABAR 82.ipt | Purchased | 2 |  | Not available
1.10.5 | 0000-701-001 | Ball valve - DN40 - manual - Valtor V-106 |  | SS 1.4301 - AISI 304 | Ball valve - DN40 - manual - Valtor V-106.ipt | Normal | 2 |  | Not available
1.10.6 | 0000-702-004 | Temperature Transmitter - G½-L150 - WIKA - TR10-C |  | Generic | Temperature Transmitter - G½-L150 - WIKA - TR10-C.ipt | Purchased | 3 | - | Not available
1.10.7 | 0000-703-090 | Hexagon Cap - ½'' - DIN EN 10241 |  | SS 1.4408 | Hexagon Cap - ½''.ipt | Purchased | 2 | - | Not available
1.10.8 | 0000-703-022 | Flange - DN50/PN10 - DIN 2527 | Flange - DN50_PN10 - DIN 2527 - 1.4301 | SS 1.4571 - AISI 316Ti | Flange - DN50_PN10 - DIN 2527 - 1.4571.ipt | Purchased | 3 | - | Not available
1.10.9 | 0000-301-038 | TC- Flange DN40 - 1½'' L=200- BM |  | SS 1.4301 - AISI 304 | 0000-301-038.ipt | Normal | 2 | - | PDF
1.10.10 | 0000-301-037 | TC- Socket DN15-½'' L=140- BM |  | SS 1.4301 - AISI 304 | 0000-301-037.ipt | Normal | 3 | - | PDF
1.10.11 | 0000-301-001 | TC - Nipple DN15 - ½" L=40 - BG |  | SS 1.4301 - AISI 304 | 0000-301-001-A.ipt | Normal | 3 | - | PDF
1.10.12 | 0000-342-022 | Pipe holder foot L=400 |  | SS 1.4301 - AISI 304 | 0000-342-022.ipt | Normal | 17 | - | PDF
1.10.13 | 0000-700-021 | Camera - MiniZoom |  | SS 1.4301 - AISI 304 | Camera - MiniZoom.ipt | Normal | 1 | - | Not available
1.10.14 | 0000-700-021 | Light - SGL FKEL |  | SS 1.4301 - AISI 304 | Light - SGL FKEL.ipt | Normal | 1 | - | Not available
1.10.15 | 0000-310-005 | Sightglass w.Wiper - DN200 PN0 - Welded | Sight Glass | SS 1.4301 - AISI 304 | 0000-310-005-A.ipt | Normal | 2 | - | PDF
1.10.16 | 0000-342-034 | Pipe holder foot L=300 |  | SS 1.4301 - AISI 304 | 0000-342-034.ipt | Normal | 52 | - | PDF
1.10.17 | 0000-314-504 | Agitator Drive | Digester Agitator | SS 1.4301 - AISI 304 | 0000-314-504-A.ipt | Normal | 1 | - | PDF
1.10.18 | 0000-314-300 | Agitator L=19152 | Digester Agitator | SS 1.4571 - AISI 316Ti | 0000-314-300.ipt | Normal | 1 | - | PDF
1.10.19 | 0000-701-055 | P/V relief valve - DN150 - Typ V-511 |  | N/A | Pressure - vacuum relief valve - DN150 - Typ V-511 - Valwo.ipt | Normal | 1 | - | Not available
1.10.20 | 0000-301-071 | TC- Flange - DN50-PN10 - L170x15° - BG |  | SS 1.4301 - AISI 304 | 0000-301-071-B.ipt | Normal | 3 | - | PDF
1.10.21 | 0000-700-065 | GM - Diffusor Nozzle - DN250 - 3431224 | C:\Users\bnv.LANDIA\Desktop\Bigadan\3431224.stp | SS 1.4301 - AISI 304 | GM - Diffusor Nozzle - DN250 - 3431224.ipt | Normal | 2 | - | Not available
1.10.22 | 0000-700-065 | GM - Gas Pipe Nozzle - DN80 - 3431345 | C:\Users\bnv.LANDIA\Desktop\Bigadan\3431345.stp | SS 1.4401 - AISI 316 | GM - Gas Pipe Nozzle - DN80 - 3431345.ipt | Normal | 2 | - | Not available
1.10.23 | 0000-700-065 | GM - Mixing Nozzle - DN150 - 3431222 | C:\Users\bnv.LANDIA\Desktop\Bigadan\3431222.stp | SS 1.4301 - AISI 304 | GM - Mixing Nozzle - DN150 - 3431222.ipt | Normal | 4 | - | Not available
1.10.24 | 0000-700-065 | GM - Diffusor - DN250 - 7514093 |  | SS 1.4301 - AISI 304 | GM - Diffusor - DN250 - 7514093.ipt | Normal | 2 | - | Not available
1.10.25 | 0000-700-065 | GM - Mixing Nozzle - DN150 - 7514082 |  | SS 1.4301 - AISI 304 | GM - Mixer - DN150 - 7514082.ipt | Normal | 4 | - | Not available
1.10.26 | 0000-703-022 | Flange - DN150/PN10 - DIN 2527 |  | Stainless Steel | Flange - DN150_PN10 - DIN 2527 - 1.4301.ipt | Purchased | 4 |  | Not available
1.10.27 | 0000-703-022 | Flange - DN100/PN10 - DIN 2527 |  | SS 1.4301 - AISI 304 | Flange - DN100_PN10 - DIN 2527 - 1.4301.ipt | Purchased | 4 |  | Not available
1.10.28 | 0000-703-022 | Flange - DN300/PN10 - DIN 2527 |  | SS 1.4301 - AISI 304 | Flange - DN300_PN10 - DIN 2527 - 1.4301.ipt | Purchased | 2 |  | Not available
1.10.29 | 0000-700-065 | GM - Pump Inlet Nozzle - DN300 - 3431238 | C:\Users\bnv.LANDIA\Desktop\Bigadan 2\3431238.stp | SS 1.4301 - AISI 304 | GM - Pump Inlet Nozzle - DN300 - 3431238.ipt | Normal | 2 | - | Not available
1.10.30 | 0000-703-022 | Flange - DN80/PN10 - DIN 2527 | Flange - DN80_PN16 - DIN 2527 - 1.4301 | SS 1.4571 - AISI 316Ti | Flange - DN80_PN10 - DIN 2527 - 1.4571.ipt | Purchased | 2 | - | Not available
1.10.31 | 0000-701-003 | Knife Gate Valve - DN100-PN10 - WB14 - Stafsjö |  | N/A | Knife Gate Valve - DN100-PN10 - WB14 - Stafsjö.ipt | Normal | 2 | - | Not available
1.10.32 | 0000-701-003 | Knife Gate Valve - DN150-PN10 - WB14 - Stafsjö |  | N/A | Knife Gate Valve - DN150-PN10 - WB14 - Stafsjö.ipt | Normal | 4 | - | Not available
1.10.33 | 0000-703-003 | Knife Gate Valve - DN80-PN10 - WB14 - Stafsjö |  | N/A | Knife Gate Valve - DN80-PN10 - WB14 - Stafsjö.ipt | Normal | 2 | - | Not available
1.10.34 | 0000-701-003 | Knife Gate Valve - DN300-PN10 - WB14 - Stafsjö |  | N/A | Knife Gate Valve - DN300-PN10 - WB14 - Stafsjö.ipt | Normal | 2 | - | Not available
1.10.35 | 0000-315-003 | Trap DN500 - pressure = 35 mbar_vacuum = -3 mbar |  | SS 1.4571 - AISI 316Ti | 0000-315-003-A.ipt | Normal | 1 | - | PDF
1.10.36 | 0000-301-120 | TC- Flange Elbow DN100 PN10 L=450 - BM |  | SS 1.4301 - AISI 304 | 0000-301-120.ipt | Normal | 4 | - | PDF
1.10.37 | 0000-321-106 | Biomass - Straight Connection - DN100x6m |  | SS 1.4301 - AISI 304 | 0000-321-106.ipt | Normal | 1 |  | PDF
1.10.38 | 0000-342-270 | DN100 Pipeholder for bottom mounting |  | SS 1.4301 - AISI 304 | 0000-342-270-305.ipt | Normal | 4 |  | PDF
1.10.39 | 0000-301-119 | TC- Flange DN100 PN10 L=330 - BM |  | SS 1.4301 - AISI 304 | 0000-301-119.ipt | Normal | 2 | - | PDF
1.10.40 | 0000-321-103-A | Outlet pipe DN100 - Biomass | Straight Connection | SS 1.4301 - AISI 304 | 0000-321-103-A.ipt | Normal | 1 | - | PDF
1.10.41 | 0000-301-122 | TC- Flange DN125 PN10 L=330 - BM |  | SS 1.4301 - AISI 304 | 0000-301-122.ipt | Normal | 2 | - | PDF
1.10.42 | 0000-703-022 | Flange - DN150/PN10 - DIN 2527 |  | SS 1.4571 - AISI 316Ti | Flange - DN150_PN10 - DIN 2527 - 1.4571.ipt | Purchased | 1 |  | Not available
1.10.43 | 0000-321-109 | Biomass - Straight Connection - DN125x6m |  | SS 1.4301 - AISI 304 | 0000-321-109.ipt | Normal | 1 | - | PDF
1.10.44 | 0000-342-274 | DN125 Pipeholder for bottom mounting |  | SS 1.4301 - AISI 304 | 0000-342-274.ipt | Normal | 4 | - | PDF
1.10.45 | 0000-301-123 | TC- Flange Elbow DN200 PN10 L=450 - BM |  | SS 1.4301 - AISI 304 | 0000-301-123.ipt | Normal | 3 | - | PDF
1.10.46 | 0000-301-124 | TC- Flange DN200 PN10 L=330 - BM |  | SS 1.4301 - AISI 304 | 0000-301-124.ipt | Normal | 6 | - | PDF
1.10.47 | 0000-321-157 | Biomass - Straigth Connection - DN200x6m |  | SS 1.4301 - AISI 304 | 0000-321-157.ipt | Normal | 3 | - | PDF
1.10.48 | 0000-342-272 | DN200 Pipeholder for bottom mounting |  | SS 1.4301 - AISI 304 | 0000-342-272.ipt | Normal | 12 | - | Not available
1.10.49 | 0000-751-029 | Cable tray 50x200 L=37823 mm | Pump container | Steel | 2500-615-911-007.ipt | Normal | 1 | - | Not available
1.10.50 | 0000-315-005-A | Central flange 5200 - DN250 assembly | Digester | SS 1.4301 - AISI 304 | 0000-315-005-A.ipt | Normal | 1 | - | PDF
1.10.51 | 0000-321-158-A | Outlet Pipe DN200 - Biomass | Straight Connection | SS 1.4301 - AISI 304 | 0000-321-158-A.ipt | Normal | 3 | - | PDF
1.10.52 | 0000-321-108-A | Outlet pipe DN125 - Biomass | Straight Connection | SS 1.4301 - AISI 304 | 0000-321-108-A.ipt | Normal | 1 | - | PDF
1.10.53 | 0000-703-022 | Flange - DN200/PN10 - DIN 2527 |  | Stainless Steel | Flange - DN200_PN10 - DIN 2527 - 1.4301.ipt | Purchased | 6 |  | Not available
1.10.54 | 0000-701-051 | Ball valve Manual - DN100 - Valtor - Pekos 02 TTT |  | SS 1.4301 - AISI 304 | Ball valve - DN100 Manual - Pekos 02 TTT.ipt | Normal | 2 |  | Not available
1.10.55 | 0000-701-051 | Ball valve - DN200_PN16 Manuel - Pekos 02 TTT-PI |  | SS 1.4301 - AISI 304 | Ball valve - DN200_PN16 Manuel - Pekos 02 TTT-PI.ipt | Normal | 6 | - | Not available
1.11 | 2500-503-012 | Gas-Mix Pump Foundation - 5400 x 1500 | Area 04 | Concrete | 2500-503-012.ipt | Normal | 1 | - | Not available
1.12 | 0000-700-002 | Pump - DN100-SS - MPTK-I 80-18,5kW-3000rpm |  | N/A | Pump - DN100-SS - MPTK-I 80-18,5kW-3000rpm.ipt | Normal | 2 | - | Not available
1.13 | 0000-700-002 | Pump - DN100-SS - MPTK-I 105-18kW-1500rpm |  | N/A | Pump - DN100-SS - MPTK-I 105-18kW-1500rpm.ipt | Normal | 1 | - | Not available
1.14 | 2500-04-STR-01-001 |  |  | SS 1.4301 - AISI 304 | 2500-04-STR-01-001.ipt | Normal | 1 | - | Not available
1.15 | 2500-04-STR-01-01 |  |  | Wood (Birch) | 2500-04-STR-01-01.ipt | Normal | 1 | - | Not available
1.16 | 2500-04-STR-02 |  |  | SS 1.4301 - AISI 304 | 2500-04-STR-02.ipt | Normal | 1 | - | Not available
1.17 | 2500-621-011 |  |  |  | 2500-621-011.iam | Normal | 1 | - | Not available
1.17.1 | 0000-316-011 | 4 HEX Water-Biomass Ver. 02 |  | N/A | 0000-316-011.ipt | Normal | 1 | - | PDF
1.17.2 | 0000-703-075 | Elbow 90° DN10 G⅜ - DIN EN 10241 |  | SS 1.4408 | Elbow 90° DN10 G⅜ - DIN EN 10241.ipt | Purchased | 4 |  | Not available
1.17.3 | 0000-701-001 | Ball valve - DN10 - manual - Valtor V-106 |  | SS 1.4404 - AISI 316L | Ball valve - DN10 - manual - Valtor V-106.ipt | Normal | 4 |  | Not available
1.17.4 | 0000-701-011 | Air Relief Valve - G⅜ - Flexvent - Flamco |  | - | Air Relief Valve - G⅜ - Flexvent - Flamco.ipt | Purchased | 4 |  | Not available
1.17.5 | 0000-703-062 | Hexagon Nipple - G⅜ - DIN EN 10241 |  | SS 1.4408 | Hexagon Nipple - DIN EN 10241 - G⅜ - 1.4408.ipt | Purchased | 4 | - | Not available
1.18 | 2500-647-004 | Drainage Well | Receiving Hall |  | 2500-647-004.iam | Normal | 1 | - | Not available
1.18.1 | 2500-647-904 | Concreate Well | Ø1500 | Concrete | 2500-647-904.ipt | Normal | 1 | - | Not available
1.18.2 | 0000-701-007 | Check Valve - DN50 - Valtor YSP-800 |  | Stainless Steel | Check Valve - DN50 - Valtor YSP-800.ipt | Purchased | 1 |  | Not available
1.18.3 | 2500-702-021 - VegaWell-04 | VegaWell 52 |  | N/A | 2500-702-021 - VegaWell-04.ipt | Normal | 1 | - | Not available
1.18.4 | 2500-647-104 | Bracket for Pedestal | Submerged Pump | SS 1.4301 - AISI 304 | 2500-647-104.ipt | Normal | 1 | - | Not available
1.18.5 | 0000-700-042 | Submerged Pump - MF 354 - Sulzer |  | N/A | 700-042 - Submerged Pump - MF 354 - Sulzer.ipt | Purchased | 1 | - | Not available
1.18.6 | 2500-700-042 - Guide Rail-04 | Guide Rail |  | N/A | 2500-700-042 - Guide Rail-04.ipt | Normal | 1 | - | Not available
1.19 | 2500-04-BG061-11 | Biogas pipe - DN250 - BG | Area 04 Digester 11 |  | 2500-04-BG061-11.iam | Normal | 1 | - | PDF
1.19.1 | 0000-703-010 | Collar - DN250/PN6 - EN 1092-1 Typ 37 |  | SS 1.4571 - AISI 316Ti | Collar DN250 - PN6 EN 1092-1 Typ 37 - 1.4571.ipt | Purchased | 17 |  | Not available
1.19.2 | 0000-703-020 | Pressed Flange - DN250/PN10 - EN 1092-1 Typ 02 |  | SS 1.4301 - AISI 304 | Pressed Flanges - DN250 PN10 - EN 1092-1 Typ 02 - 1.4301.ipt | Purchased | 17 |  | Not available
1.19.3 | 0000-703-001 | Pipe - DN250-Ø273,0x2,0 L=31367 - EN10217-7 |  | SS 1.4571 - AISI 316Ti | 2500-04-BG033-11-01.ipt | Normal | 1 | - | Not available
1.19.4 | 0000-702-001 | Flowtransmitter - DN250 - GD300_HB300 - Esters |  | N/A | Flowtransmitter - GD300_HB300 - DN250 - Esters.ipt | Purchased | 1 | - | Not available
1.19.5 | 0000-701-062 | Butterfly Valve Lug - DN250 PN16 - Z014-A |  | N/A | Butterfly Valve Lug - DN250 PN16 - Z014-A - EBRO.ipt | Normal | 2 | - | Not available
1.19.6 | 0000-703-030 | Elbow 90° DN250 Ø273x3,0 - Type 3 R=381 - DIN2605 - 1.4571 |  | SS 1.4571 - AISI 316Ti | Elbow 90° DN250 Ø273x3,0 - Type 3 R=381 - DIN2605 - 1.4571.ipt | Purchased | 2 | - | Not available
1.19.7 | 0000-342-285 | Top mounting-Pipe Holder DN250-Ø273 |  | SS 1.4301 - AISI 304 | 0000-342-285.ipt | Normal | 5 | - | PDF
1.19.8 | 0000-342-031 | Pipe Holder DN250-Ø273 |  | SS 1.4301 - AISI 304 | 0000-342-031.ipt | Normal | 8 | - | PDF
1.19.9 | 0000-322-111 | EC - DN250-PN10 - 75° - BG |  | SS 1.4571 - AISI 316Ti | 0000-322-111.ipt | Normal | 2 | - | Not available
1.19.10 | 0000-703-030 | Elbow 45° DN250 Ø273x3,0 - Type 3 R=381 - DIN2605 -1.4571 |  | SS 1.4571 - AISI 316Ti | Elbow 45° DN250 Ø273x3,0 - Type 3 R=381 - DIN2605 -1.4571.ipt | Purchased | 2 |  | Not available
1.19.11 | 0000-703-052 | Reducer - DN300-DN250x3,0 - EN 10253-3 |  | SS 1.4571 - AISI 316Ti | Reducer - DN350-DN250 - EN 10253-3 - 1.4571.ipt | Purchased | 1 | - | Not available
1.19.12 | 0000-703-010 | Collar - DN350/PN10 - EN 1092-1 Typ 37 |  | SS 1.4571 - AISI 316Ti | Collar DN350 - PN10 EN 1092-1 Typ 37 - 1.4571.ipt | Purchased | 1 |  | Not available
1.19.13 | 0000-703-020 | Pressed Flange - DN350/PN10 - EN 1092-1 Typ 02 |  | SS 1.4301 - AISI 304 | Pressed Flanges - DN350 PN10 - EN 1092-1 Typ 02 - 1.4301.ipt | Purchased | 1 |  | Not available
1.19.14 | 0000-703-060 | Welding Nipple - ½'' DN15 - EN 10241 |  | SS 1.4571 - AISI 316Ti | Welding Nipple - G½'' DN15 - EN10241 - 1.4571.ipt | Purchased | 1 |  | Not available
1.19.15 | 0000-701-001 | Ball valve - DN15 ½" - manual - Valtor V-106 |  | Stainless Steel | Ball valve - DN15 - manual - Valtor V-106.ipt | Purchased | 1 |  | Not available
1.20 | 2500-04-Pipe-Post-1 |  |  |  | 2500-04-Pipe-Post-1.iam | Normal | 1 | - | Not available
1.20.1 | 2500-04-HW207-01 | From Pasteurization - DN100 - BM | Area 04 |  | 2500-04-HW207-01.iam | Normal | 1 | - | Not available
1.20.1.1 | 0000-703-102 | Pipe - DN65-Ø76,1x2,9 L=37224 |  | CS 1.0345 - P235GH | 2500-04-HW207-01-01.ipt | Normal | 1 | - | Not available
1.20.1.2 | 0000-703-050 | Reducer - DN100-DN65 - EN 10253-4 |  | SS 1.4301 - AISI 304 | Reducer - DN100-DN65 - EN 10253-4 - 1.4301.ipt | Purchased | 4 |  | Not available
1.20.1.3 | 0000-703-020 | Pressed Flange - DN100/PN10 - EN 1092-1 Typ 02 |  | SS 1.4301 - AISI 304 | Pressed Flanges - DN100 PN10 - EN 1092-1 Typ 02 - 1.4301.ipt | Purchased | 6 |  | Not available
1.20.1.4 | 0000-703-010 | Collar - DN100/PN10 - EN 1092-1 Typ 37 |  | SS 1.4301 - AISI 304 | Collar DN100 - PN10 EN 1092-1 Typ 37 - 1.4301.ipt | Purchased | 6 |  | Not available
1.20.1.5 | 0000-703-010 | Collar - DN65/PN10 - EN 1092-1 Typ 37 |  | SS 1.4301 - AISI 304 | Collar DN65 - PN10 EN 1092-1 Typ 37 - 1.4301.ipt | Purchased | 6 |  | Not available
1.20.1.6 | 0000-703-020 | Pressed Flange - DN65/PN10 - EN 1092-1 Typ 02 |  | SS 1.4301 - AISI 304 | Pressed Flanges - DN65 PN10 - EN 1092-1 Typ 02 - 1.4301.ipt | Purchased | 6 |  | Not available
1.20.1.7 | 0000-701-009 | Automatic Valve - DN65 - ARI STEVI 440 + PREMIO 2,2kN |  | - | Automatic Valve - DN65 - ARI STEVI 440 + PREMIO 2,2kN.ipt | Purchased | 1 |  | Not available
1.20.1.8 | 0000-701-013 | Ball Valve - DN65 flange - Broen Ballomax |  | - | Ball Valve - DN65 flange - Broen Ballomax.ipt | Purchased | 2 |  | Not available
1.20.1.9 | 0000-703-065 | Socket - ½'' - DIN EN 10241 |  | SS 1.4571 - AISI 316Ti | Socket - ½'' - DIN EN 10241 - 1.4571.ipt | Purchased | 1 |  | Not available
1.20.1.10 | 0000-702-012 | Temperature Transmitter - TRC6 - L=100 - Baumer |  | - | Temperature Transmitter - Baumer - TRC6 - 100mm.ipt | Purchased | 1 | - | Not available
1.20.1.11 | 0000-703-030 | Elbow 45° DN65 Ø76,1x2,0 - Type 3 R=95 - DIN2605 - 1.4571 |  | SS 1.4571 - AISI 316Ti | Elbow 45° DN65 Ø76,1x2,0 - Type 3 R=95 - DIN2605 - 1.4571.ipt | Purchased | 2 |  | Not available
1.20.1.12 | 0000-703-030 | Elbow 90° DN65 Ø76,1x2,0 - Type 3 R=95 - DIN2605 - 1.4301 |  | SS 1.4301 - AISI 304 | Elbow 90° DN65 Ø76,1x2,0 - Type 3 R=95 - DIN2605 - 1.4301.ipt | Purchased | 10 |  | Not available
1.20.1.13 | 0000-703-060 | Welding Nipple - ½'' DN15-L80 |  | SS 1.4571 - AISI 316Ti | Welding Nipple - G½'' DN15-L80 - 1.4571.ipt | Purchased | 1 |  | Not available
1.20.1.14 | 0000-702-028 | Manometer - MIT3-G¼ - Baumer |  | - | Manometer - Baumer - MIT3 - G¼.ipt | Purchased | 2 |  | Not available
1.20.1.15 | 0000-703-065 | Socket - ¼'' - DIN EN 10241 |  | SS 1.4571 - AISI 316Ti | Socket - ¼'' - DIN EN 10241 - 1.4571.ipt | Purchased | 2 |  | Not available
1.20.1.16 | 0000-703-060 | Welding Nipple - ¼'' DN8 - EN10241 |  | SS 1.4571 - AISI 316Ti | Welding Nipple - G¼_DN8 - EN10241 - 1.4571.ipt | Purchased | 2 | - | Not available
1.20.1.17 | 0000-342-021 | Pipe holder foot L=200 |  |  | 0000-342-021.iam | Normal | 2 | - | PDF
1.20.1.17.1 | 0000-703-003 | Square tube - 60x60x3xL200 |  | SS 1.4301 - AISI 304 | 0000-342-021-001.ipt | Normal | 1 | - | Not available
1.20.1.17.2 | 0000-703-004 | Sheet plate 150x150x6 |  | SS 1.4301 - AISI 304 | 0000-342-020-001.ipt | Normal | 1 | - | Not available
1.20.1.17.3 | 0000-750-002 | Nut - M16 - ISO 4032 - A2 |  | SS A2 | Nut - M16 - ISO 4032 - A2.ipt | Purchased | 1 | - | Not available
1.20.1.17.4 | 0000-750-001 | Bolt - M16x80 - ISO4017 - A2 |  | SS A2 | Bolt - M16x80 - ISO4017 - A2.ipt | Purchased | 1 | - | Not available
1.20.1.18 | 0000-342-018 | Pipe Holder DN60-Ø76,1 |  | SS 1.4301 - AISI 304 | 0000-342-018.ipt | Normal | 2 | - | Not available
1.20.1.19 | 2500-04-STR-02-19 |  |  |  | 2500-04-STR-02-19.iam | Normal | 2 |  | Not available
1.20.1.19.1 | 2500-04-STR-02-039 | Sheet plate 150x150x6 |  | SS 1.4301 - AISI 304 | 2500-04-STR-02-039.ipt | Normal | 4 | - | Not available
1.20.1.19.2 | 2500-04-STR-02-038 | Sheet plate 150x150x6 |  | SS 1.4301 - AISI 304 | 2500-04-STR-02-038.ipt | Normal | 2 | - | Not available
1.20.2 | 2500-04-BM024-01 | From Pasteurization - DN100 - BM | Area 04 |  | 2500-04-BM024-01.iam | Normal | 1 | - | Not available
1.20.2.1 | 0000-701-051 | Ball valve Manual with indicator - DN100 - Pekos 02 TTT/PI |  | - | Ball valve - DN100 Manual - Pekos 02 TTT-PI.ipt | Normal | 6 |  | Not available
1.20.2.2 | 0000-703-001 | Pipe - DN100-Ø114,3x2,6 L=32040 - EN10217-7 |  | SS 1.4301 - AISI 304 | 2500-04-BM024-01-01.ipt | Normal | 1 | - | Not available
1.20.2.3 | 0000-703-010 | Collar - DN100/PN10 - EN 1092-1 Typ 37 |  | SS 1.4301 - AISI 304 | Collar DN100 - PN10 EN 1092-1 Typ 37 - 1.4301.ipt | Purchased | 28 |  | Not available
1.20.2.4 | 0000-703-020 | Pressed Flange - DN100/PN10 - EN 1092-1 Typ 02 |  | SS 1.4301 - AISI 304 | Pressed Flanges - DN100 PN10 - EN 1092-1 Typ 02 - 1.4301.ipt | Purchased | 28 |  | Not available
1.20.2.5 | 0000-703-030 | Elbow 60° DN100 Ø114,3x2,6 - Type 3 R=152 - DIN2605 - 1.4301 |  | SS 1.4301 - AISI 304 | Elbow 60° DN100 Ø114,3x2,6 - Type 3 R=152 - DIN2605 - 1.4301.ipt | Purchased | 4 |  | Not available
1.20.2.6 | 0000-703-030 | Elbow 90° DN100 Ø114,3x2,6 - Type 3 R=152 - DIN2605 - 1.4301 |  | SS 1.4301 - AISI 304 | Elbow 90° DN100 Ø114,3x2,6 - Type 3 R=152 - DIN2605 - 1.4301.ipt | Purchased | 7 |  | Not available
1.20.2.7 | 0000-703-040 | Tee Equal - DN100 Ø114,3x2,6 - EN10523-4 |  | SS 1.4301 - AISI 304 | Tee Equal - DN100 Ø114,3x2,6 - EN10523-4 - 1.4301.ipt | Purchased | 2 |  | Not available
1.20.2.8 | 0000-701-052 | Ball Valve - DN100 Automatic - PEKOS 02 TTT / RC200-DA / PI |  | - | Ball Valve - DN100 Automatic - PEKOS 02 TTT-PI-RC200-DA.ipt | Normal | 4 |  | Not available
1.20.2.9 | 0000-750-016 | Compensator - DN100 - Type 50 NBR |  | - | Compensator - DN100 - Type 50.ipt | Purchased | 4 |  | Not available
1.20.2.10 | 0000-342-021 | Pipe holder foot L=200 |  |  | 0000-342-021.iam | Normal | 7 | - | PDF
1.20.2.10.1 | 0000-703-003 | Square tube - 60x60x3xL200 |  | SS 1.4301 - AISI 304 | 0000-342-021-001.ipt | Normal | 1 | - | Not available
1.20.2.10.2 | 0000-703-004 | Sheet plate 150x150x6 |  | SS 1.4301 - AISI 304 | 0000-342-020-001.ipt | Normal | 1 | - | Not available
1.20.2.10.3 | 0000-750-002 | Nut - M16 - ISO 4032 - A2 |  | SS A2 | Nut - M16 - ISO 4032 - A2.ipt | Purchased | 1 | - | Not available
1.20.2.10.4 | 0000-750-001 | Bolt - M16x80 - ISO4017 - A2 |  | SS A2 | Bolt - M16x80 - ISO4017 - A2.ipt | Purchased | 1 | - | Not available
1.20.2.11 | 0000-342-028 | Pipe Holder DN100-Ø114,3x421 |  | SS 1.4301 - AISI 304 | 0000-342-028.ipt | Normal | 2 | - | PDF
1.20.2.12 | 0000-702-003 | Pressure Transmitter - G1½ - VEGABAR 82 |  | - | Pressure Transmitter - G1½ - VEGABAR 82.ipt | Purchased | 1 |  | Not available
1.20.2.13 | 0000-703-065 | Socket - 1½'' - DIN EN 10241 |  | SS 1.4571 - AISI 316Ti | Socket - 1½ - DN40 - DIN EN 10241 - 1.4571.ipt | Purchased | 1 |  | Not available
1.20.2.14 | 0000-703-060 | Welding Nipple - 1½'' DN40 - EN 10241 |  | SS 1.4571 - AISI 316Ti | Welding Nipple - G1½_DN40 - EN 10241 - 1.4571.ipt | Purchased | 1 |  | Not available
1.20.2.15 | 0000-703-065 | Socket - ½'' - DIN EN 10241 |  | SS 1.4571 - AISI 316Ti | Socket - ½'' - DIN EN 10241 - 1.4571.ipt | Purchased | 1 |  | Not available
1.20.2.16 | 0000-702-012 | Temperature Transmitter - TRC6 - L=100 - Baumer |  | - | Temperature Transmitter - Baumer - TRC6 - 100mm.ipt | Purchased | 1 | - | Not available
1.20.2.17 | 0000-703-060 | Welding Nipple - ½'' DN15-L100 |  | SS 1.4571 - AISI 316Ti | Welding Nipple - G½'' DN15-L100 - 1.4571.ipt | Purchased | 1 |  | Not available
1.20.2.18 | 0000-341-005 | Pipe Support - 100x100 L=2500 |  |  | 0000-341-005.iam | Normal | 2 |  | Not available
1.20.2.18.1 | 0000-703-104 | Holder foot 250x250x8 | Foot plate | S 235 | 0000-341-005-001.ipt | Normal | 1 | - | Not available
1.20.2.18.2 | 0000-703-103 | Square pipe - EN10210-2 - 100x100x4 | EN10210-2 100x100x4 | S 235 | 0000-341-005-003.ipt | Normal | 2500,000 mm |  | Not available
1.20.2.18.3 | 0000-703-004 | Cover plate - 96x96x3 | Cover plate | SS 1.4301 - AISI 304 | 0000-341-005-002.ipt | Normal | 1 | - | Not available
1.20.2.19 | 0000-342-032 | Pipe Holder DN100-Ø114 |  | SS 1.4301 - AISI 304 | 0000-342-032.ipt | Normal | 4 | - | Not available
1.20.2.20 | 2500-04-STR-02-19 |  |  |  | 2500-04-STR-02-19.iam | Normal | 4 |  | Not available
1.20.2.20.1 | 2500-04-STR-02-039 | Sheet plate 150x150x6 |  | SS 1.4301 - AISI 304 | 2500-04-STR-02-039.ipt | Normal | 4 | - | Not available
1.20.2.20.2 | 2500-04-STR-02-038 | Sheet plate 150x150x6 |  | SS 1.4301 - AISI 304 | 2500-04-STR-02-038.ipt | Normal | 2 | - | Not available
1.20.2.21 | 0000-343-004 | Support Bracket for Pipe Holders - 350 |  |  | 0000-343-004.iam | Normal | 4 | - | Not available
1.20.2.21.1 | 0000-343-002 |  |  |  | 0000-343-002.iam | Normal | 2 |  | Not available
1.20.2.21.1.1 | 0000-703-104 | Sheet 8mm | 0000-343-003 | Steel | 0000-343-003.ipt | Normal | 160,0 mm |  | Not available
1.20.2.21.1.2 | 0000-703-104 | Sheet 5mm |  | Steel | 0000-343-002-001.ipt | Normal | 1 |  | Not available
1.20.2.21.2 | 0000-750-003 | Washer - M12 - DIN125-1A - FZV | Washer - M12 - DIN125-1A - FZV | Steel | Washer - M12 - DIN125-1A - FZV.ipt | Purchased | 8 |  | Not available
1.20.2.21.3 | 0000-750-002 | Nut - M12 - EN 24032 - FZV | Nut - M12 - EN 24032 | Steel | Nut - M12 - EN 24032 - FZV.ipt | Purchased | 8 |  | Not available
1.20.2.21.4 | 0000-750-004 | Threaded Bar - M12x160 - DIN 975 - 8.8 - FZV | Threaded Rod 8.8 - FZV | Steel | Threaded Bar - M12x160 - DIN 975 - 8.8 - FZV.ipt | Purchased | 4 |  | Not available
1.20.2.22 | 0000-342-011 | Pipe Holder M16-DN100-Ø114 | Pipe Holder |  | 0000-342-011.iam | Normal | 4 |  | Not available
1.20.2.22.1 | 0000-750-025 | DIN 3567 - DN100 - Pipe Clamp Form A |  | SS 1.4301 - AISI 304 | DIN 3567 - DN100 - Pipe Clamp Form A.ipt | Normal | 2 |  | Not available
1.20.2.22.2 | 0000-750-004 | Threaded Bar - M16x250 - DIN 975 - A2 | Thread Bar SS A2 | SS 1.4301 - AISI 304 | Threaded Bar - M16x250 - DIN 975 - A2.ipt | Purchased | 1 |  | Not available
1.20.2.22.3 | 0000-750-002 | Nut - M16 - ISO 4032 - A2 |  | SS A2 | Nut - M16 - ISO 4032 - A2.ipt | Purchased | 2 | - | Not available
1.20.2.22.4 | 0000-750-003 | Washer - M16 - ISO 7089 - A2 |  | SS A2 | Washer - M16 - ISO 7089 - A2.ipt | Purchased | 4 |  | Not available
1.20.2.22.5 | 0000-750-001 | Bolt - M16x50 - ISO4017 - A2 |  | SS A2 | Bolt - M16x50 - ISO4017 - A2.ipt | Purchased | 2 | - | Not available
1.20.2.23 | 0000-342-016 | Pipe Holder M12-DN65-Ø76 | Pipe Holder |  | 0000-342-016.iam | Normal | 4 | - | Not available
1.20.2.23.1 | 0000-750-004 | Threaded Bar - M16x250 - DIN 975 - A2 | Thread Bar SS A2 | SS 1.4301 - AISI 304 | Threaded Bar - M16x250 - DIN 975 - A2.ipt | Purchased | 1 |  | Not available
1.20.2.23.2 | 0000-750-025 | DIN 3567 - DN65 - Pipe Clamp Form A |  | SS 1.4301 - AISI 304 | DIN 3567 - DN65 - Pipe Clamp Form A.ipt | Normal | 2 |  | Not available
1.20.2.23.3 | 0000-750-001 | Bolt - M12x40 - ISO4017 - A2 |  | SS A2 | Bolt - M12x40 - ISO4017 - A2.ipt | Purchased | 2 | - | Not available
1.20.2.23.4 | 0000-750-003 | Washer - M12 - ISO 7089 - A2 |  | SS A2 | Washer - M12 - ISO 7089 - A2.ipt | Purchased | 4 |  | Not available
1.20.2.23.5 | 0000-750-002 | Nut - M12 - ISO 4032 - A2 |  | SS A2 | Nut - M12 - ISO 4032 - A2.ipt | Purchased | 2 | - | Not available
1.20.2.24 | 0000-342-027 | Pipe Holder DN100-Ø114,3x321 |  |  | 0000-342-027.iam | Inseparable | 3 | - | PDF
1.20.2.24.1 | 0000-703-004 | Sheet metal t=4mm |  | SS 1.4301 - AISI 304 | 0000-342-024-001.ipt | Inseparable | 1 | - | Not available
1.20.2.24.2 | 0000-750-025 | DIN 3567 - DN100 - Pipe Clamp Form A |  | SS 1.4301 - AISI 304 | DIN 3567 - DN100 - Pipe Clamp Form A.ipt | Normal | 2 |  | Not available
1.20.2.24.3 | 0000-750-003 | Washer - M16 - ISO 7089 - A2 |  | SS A2 | Washer - M16 - ISO 7089 - A2.ipt | Purchased | 4 |  | Not available
1.20.2.24.4 | 0000-750-002 | Nut - M16 - ISO 4032 - A2 |  | SS A2 | Nut - M16 - ISO 4032 - A2.ipt | Purchased | 2 | - | Not available
1.20.2.24.5 | 0000-750-001 | Bolt - M16x50 - ISO4017 - A2 |  | SS A2 | Bolt - M16x50 - ISO4017 - A2.ipt | Purchased | 2 | - | Not available
1.20.2.25 | 0000-701-001 | Ball valve - DN50 - manual - Valtor V-106 |  | Stainless Steel | Ball valve - DN50 - manual - Valtor V-106.ipt | Normal | 1 |  | Not available
1.20.2.26 | 0000-321-017 | SC-MPTK-105 - DN100_PN10 - BM |  | SS 1.4301 - AISI 304 | 0000-321-017.ipt | Normal | 1 |  | Not available
1.20.3 | 2500-04-BM011-01 | From Industry Tank - DN100 - BM | Area 04 |  | 2500-04-BM011-01.iam | Normal | 1 | - | Not available
1.20.3.1 | 0000-703-010 | Collar - DN100/PN10 - EN 1092-1 Typ 37 |  | SS 1.4301 - AISI 304 | Collar DN100 - PN10 EN 1092-1 Typ 37 - 1.4301.ipt | Purchased | 11 |  | Not available
1.20.3.2 | 0000-703-020 | Pressed Flange - DN100/PN10 - EN 1092-1 Typ 02 |  | SS 1.4301 - AISI 304 | Pressed Flanges - DN100 PN10 - EN 1092-1 Typ 02 - 1.4301.ipt | Purchased | 11 |  | Not available
1.20.3.3 | 0000-701-052 | Ball Valve - DN100 Automatic - PEKOS 02 TTT / RC200-DA / PI |  | - | Ball Valve - DN100 Automatic - PEKOS 02 TTT-PI-RC200-DA.ipt | Normal | 1 |  | Not available
1.20.3.4 | 0000-342-028 | Pipe Holder DN100-Ø114,3x421 |  | SS 1.4301 - AISI 304 | 0000-342-028.ipt | Normal | 2 | - | PDF
1.20.3.5 | 0000-701-001 | Ball valve - DN50 - manual - Valtor V-106 |  | Stainless Steel | Ball valve - DN50 - manual - Valtor V-106.ipt | Normal | 1 |  | Not available
1.20.3.6 | 0000-701-051 | Ball valve Manual with indicator - DN100 - Pekos 02 TTT/PI |  | - | Ball valve - DN100 Manual - Pekos 02 TTT-PI.ipt | Normal | 3 |  | Not available
1.20.3.7 | 0000-703-030 | Elbow 60° DN100 Ø114,3x2,6 - Type 3 R=152 - DIN2605 - 1.4301 |  | SS 1.4301 - AISI 304 | Elbow 60° DN100 Ø114,3x2,6 - Type 3 R=152 - DIN2605 - 1.4301.ipt | Purchased | 2 |  | Not available
1.20.3.8 | 0000-702-002 | Sensor - DN100 PN16 - MAG 3100 - Siemens |  | - | Sensor - DN100 PN16 - MAG 3100 - Siemens.ipt | Purchased | 1 |  | Not available
1.20.3.9 | 0000-703-001 | Pipe - DN100-Ø114,3x2,6 L=4957 - EN10217-7 |  | SS 1.4301 - AISI 304 | 2500-04-BM011-01-01.ipt | Normal | 1 | - | Not available
1.20.3.10 | 0000-321-015 | SC-MPTK-80 - DN100_PN10 - BM |  | SS 1.4301 - AISI 304 | 0000-321-015.ipt | Normal | 1 | - | PDF
1.20.3.11 | 0000-703-001 | Pipe - DN125-Ø139,7x2,6 L=14832 - EN10217-7 |  | SS 1.4301 - AISI 304 | 2500-04-BM011-01-02.ipt | Normal | 1 | - | Not available
1.20.3.12 | 0000-703-030 | Elbow 90° DN125 Ø139,7x2,6 - Type 3 R=190,5 - EN10253-4 |  | SS 1.4571 - AISI 316Ti | Elbow 90° DN125 Ø139,7x2,6 - Type 3 R=190,5 - EN10253-4 - 1.4301.ipt | Purchased | 3 | - | Not available
1.20.3.13 | 0000-703-020 | Pressed Flange - DN125/PN10 - EN 1092-1 Typ 02 |  | SS 1.4301 - AISI 304 | Pressed Flanges - DN125 PN10 - EN 1092-1 Typ 02 - 1.4301.ipt | Purchased | 4 |  | Not available
1.20.3.14 | 0000-703-010 | Collar - DN125/PN10 - EN 1092-1 Typ 37 |  | SS 1.4301 - AISI 304 | Collar DN125 - PN10 EN 1092-1 Typ 37 - 1.4301.ipt | Purchased | 4 | - | Not available
1.20.3.15 | 0000-701-051 | Ball valve Manual with indicator - DN125/PN16 - Pekos 02 TTT/PI |  | N/A | Ball valve - DN125 Manual - Pekos 02 TTT-PI.ipt | Normal | 1 | - | Not available
1.20.3.16 | 0000-703-050 | Reducer - DN125-DN100 - EN 10253-4 |  | SS 1.4301 - AISI 304 | Reducer - DN125-DN100 - EN 10253-4 - 1.4301.ipt | Purchased | 1 |  | Not available
1.20.3.17 | 0000-342-021 | Pipe holder foot L=200 |  |  | 0000-342-021.iam | Normal | 1 | - | PDF
1.20.3.17.1 | 0000-703-003 | Square tube - 60x60x3xL200 |  | SS 1.4301 - AISI 304 | 0000-342-021-001.ipt | Normal | 1 | - | Not available
1.20.3.17.2 | 0000-703-004 | Sheet plate 150x150x6 |  | SS 1.4301 - AISI 304 | 0000-342-020-001.ipt | Normal | 1 | - | Not available
1.20.3.17.3 | 0000-750-002 | Nut - M16 - ISO 4032 - A2 |  | SS A2 | Nut - M16 - ISO 4032 - A2.ipt | Purchased | 1 | - | Not available
1.20.3.17.4 | 0000-750-001 | Bolt - M16x80 - ISO4017 - A2 |  | SS A2 | Bolt - M16x80 - ISO4017 - A2.ipt | Purchased | 1 | - | Not available
1.20.3.18 | 0000-342-035 | Side mounting - Pipe Holder DN125 |  | SS 1.4301 - AISI 304 | 0000-342-035.ipt | Normal | 1 | - | Not available
1.20.3.19 | 0000-702-003 | Pressure Transmitter - G1½ - VEGABAR 82 |  | - | Pressure Transmitter - G1½ - VEGABAR 82.ipt | Purchased | 1 |  | Not available
1.20.3.20 | 0000-703-065 | Socket - 1½'' - DIN EN 10241 |  | SS 1.4571 - AISI 316Ti | Socket - 1½ - DN40 - DIN EN 10241 - 1.4571.ipt | Purchased | 1 |  | Not available
1.20.3.21 | 0000-703-060 | Welding Nipple - 1½'' DN40 - EN 10241 |  | SS 1.4571 - AISI 316Ti | Welding Nipple - G1½_DN40 - EN 10241 - 1.4571.ipt | Purchased | 1 |  | Not available
1.20.4 | 2500-04-BM012-01 | From Industry Tank - DN100 - BM | Area 04 |  | 2500-04-BM012-01.iam | Normal | 1 | - | Not available
1.20.4.1 | 0000-703-010 | Collar - DN100/PN10 - EN 1092-1 Typ 37 |  | SS 1.4301 - AISI 304 | Collar DN100 - PN10 EN 1092-1 Typ 37 - 1.4301.ipt | Purchased | 11 |  | Not available
1.20.4.2 | 0000-703-020 | Pressed Flange - DN100/PN10 - EN 1092-1 Typ 02 |  | SS 1.4301 - AISI 304 | Pressed Flanges - DN100 PN10 - EN 1092-1 Typ 02 - 1.4301.ipt | Purchased | 11 |  | Not available
1.20.4.3 | 0000-701-052 | Ball Valve - DN100 Automatic - PEKOS 02 TTT / RC200-DA / PI |  | - | Ball Valve - DN100 Automatic - PEKOS 02 TTT-PI-RC200-DA.ipt | Normal | 1 |  | Not available
1.20.4.4 | 0000-342-028 | Pipe Holder DN100-Ø114,3x421 |  | SS 1.4301 - AISI 304 | 0000-342-028.ipt | Normal | 2 | - | PDF
1.20.4.5 | 0000-701-001 | Ball valve - DN50 - manual - Valtor V-106 |  | Stainless Steel | Ball valve - DN50 - manual - Valtor V-106.ipt | Normal | 1 |  | Not available
1.20.4.6 | 0000-701-051 | Ball valve Manual with indicator - DN100 - Pekos 02 TTT/PI |  | - | Ball valve - DN100 Manual - Pekos 02 TTT-PI.ipt | Normal | 3 |  | Not available
1.20.4.7 | 0000-703-030 | Elbow 60° DN100 Ø114,3x2,6 - Type 3 R=152 - DIN2605 - 1.4301 |  | SS 1.4301 - AISI 304 | Elbow 60° DN100 Ø114,3x2,6 - Type 3 R=152 - DIN2605 - 1.4301.ipt | Purchased | 2 |  | Not available
1.20.4.8 | 0000-702-002 | Sensor - DN100 PN16 - MAG 3100 - Siemens |  | - | Sensor - DN100 PN16 - MAG 3100 - Siemens.ipt | Purchased | 1 |  | Not available
1.20.4.9 | 0000-703-001 | Pipe - DN100-Ø114,3x2,6 L=5049 - EN10217-7 |  | SS 1.4301 - AISI 304 | 2500-04-BM012-01-01.ipt | Normal | 1 | - | Not available
1.20.4.10 | 0000-321-015 | SC-MPTK-80 - DN100_PN10 - BM |  | SS 1.4301 - AISI 304 | 0000-321-015.ipt | Normal | 1 | - | PDF
1.20.4.11 | 0000-703-001 | Pipe - DN125-Ø139,7x2,6 L=11553 - EN10217-7 |  | SS 1.4301 - AISI 304 | 2500-04-BM012-01-02.ipt | Normal | 1 | - | Not available
1.20.4.12 | 0000-703-010 | Collar - DN125/PN10 - EN 1092-1 Typ 37 |  | SS 1.4301 - AISI 304 | Collar DN125 - PN10 EN 1092-1 Typ 37 - 1.4301.ipt | Purchased | 4 | - | Not available
1.20.4.13 | 0000-703-020 | Pressed Flange - DN125/PN10 - EN 1092-1 Typ 02 |  | SS 1.4301 - AISI 304 | Pressed Flanges - DN125 PN10 - EN 1092-1 Typ 02 - 1.4301.ipt | Purchased | 4 |  | Not available
1.20.4.14 | 0000-703-030 | Elbow 90° DN125 Ø139,7x2,6 - Type 3 R=190,5 - EN10253-4 |  | SS 1.4571 - AISI 316Ti | Elbow 90° DN125 Ø139,7x2,6 - Type 3 R=190,5 - EN10253-4 - 1.4301.ipt | Purchased | 3 | - | Not available
1.20.4.15 | 0000-701-051 | Ball valve Manual with indicator - DN125/PN16 - Pekos 02 TTT/PI |  | N/A | Ball valve - DN125 Manual - Pekos 02 TTT-PI.ipt | Normal | 1 | - | Not available
1.20.4.16 | 0000-703-050 | Reducer - DN125-DN100 - EN 10253-4 |  | SS 1.4301 - AISI 304 | Reducer - DN125-DN100 - EN 10253-4 - 1.4301.ipt | Purchased | 1 |  | Not available
1.20.4.17 | 0000-342-021 | Pipe holder foot L=200 |  |  | 0000-342-021.iam | Normal | 1 | - | PDF
1.20.4.17.1 | 0000-703-003 | Square tube - 60x60x3xL200 |  | SS 1.4301 - AISI 304 | 0000-342-021-001.ipt | Normal | 1 | - | Not available
1.20.4.17.2 | 0000-703-004 | Sheet plate 150x150x6 |  | SS 1.4301 - AISI 304 | 0000-342-020-001.ipt | Normal | 1 | - | Not available
1.20.4.17.3 | 0000-750-002 | Nut - M16 - ISO 4032 - A2 |  | SS A2 | Nut - M16 - ISO 4032 - A2.ipt | Purchased | 1 | - | Not available
1.20.4.17.4 | 0000-750-001 | Bolt - M16x80 - ISO4017 - A2 |  | SS A2 | Bolt - M16x80 - ISO4017 - A2.ipt | Purchased | 1 | - | Not available
1.20.4.18 | 0000-342-035 | Side mounting - Pipe Holder DN125 |  | SS 1.4301 - AISI 304 | 0000-342-035.ipt | Normal | 1 | - | Not available
1.20.4.19 | 0000-702-003 | Pressure Transmitter - G1½ - VEGABAR 82 |  | - | Pressure Transmitter - G1½ - VEGABAR 82.ipt | Purchased | 1 |  | Not available
1.20.4.20 | 0000-703-065 | Socket - 1½'' - DIN EN 10241 |  | SS 1.4571 - AISI 316Ti | Socket - 1½ - DN40 - DIN EN 10241 - 1.4571.ipt | Purchased | 1 |  | Not available
1.20.4.21 | 0000-703-060 | Welding Nipple - 1½'' DN40 - EN 10241 |  | SS 1.4571 - AISI 316Ti | Welding Nipple - G1½_DN40 - EN 10241 - 1.4571.ipt | Purchased | 1 |  | Not available
1.20.5 | 2500-04-BM015-01 | To Solid Intake - DN150 - BM | Area 04 |  | 2500-04-BM015-01.iam | Normal | 1 | - | Not available
1.20.5.1 | 0000-703-001 | Pipe - DN125-Ø139,7x2,6 L=10047 - EN10217-7 |  | SS 1.4301 - AISI 304 | 2500-04-BM015-01-01.ipt | Normal | 1 | - | Not available
1.20.5.2 | 0000-703-030 | Elbow 90° DN125 Ø139,7x2,6 - Type 3 R=190,5 - EN10253-4 |  | SS 1.4571 - AISI 316Ti | Elbow 90° DN125 Ø139,7x2,6 - Type 3 R=190,5 - EN10253-4 - 1.4301.ipt | Purchased | 3 | - | Not available
1.20.5.3 | 0000-701-051 | Ball valve Manual with indicator - DN125/PN16 - Pekos 02 TTT/PI |  | N/A | Ball valve - DN125 Manual - Pekos 02 TTT-PI.ipt | Normal | 1 | - | Not available
1.20.5.4 | 0000-703-020 | Pressed Flange - DN125/PN10 - EN 1092-1 Typ 02 |  | SS 1.4301 - AISI 304 | Pressed Flanges - DN125 PN10 - EN 1092-1 Typ 02 - 1.4301.ipt | Purchased | 7 |  | Not available
1.20.5.5 | 0000-703-010 | Collar - DN125/PN10 - EN 1092-1 Typ 37 |  | SS 1.4301 - AISI 304 | Collar DN125 - PN10 EN 1092-1 Typ 37 - 1.4301.ipt | Purchased | 7 | - | Not available
1.20.5.6 | 0000-701-052 | Ball valve Automatic- DN125/PN16 - Pekos 02 TTT/RC200-DA/PI |  | N/A | Ball Valve - DN125 Automatic- Pekos 02 TTT-PI RC200-DA.ipt | Normal | 1 | - | Not available
1.20.5.7 | 0000-342-035 | Side mounting - Pipe Holder DN125 |  | SS 1.4301 - AISI 304 | 0000-342-035.ipt | Normal | 1 | - | Not available
1.20.5.8 | 0000-750-016 | Compensator - DN125 - Type 50 NBR |  | - | Compensator - DN125 - Type 50.ipt | Purchased | 1 | - | Not available
1.20.5.9 | 0000-342-021 | Pipe holder foot L=200 |  |  | 0000-342-021.iam | Normal | 1 | - | PDF
1.20.5.9.1 | 0000-703-003 | Square tube - 60x60x3xL200 |  | SS 1.4301 - AISI 304 | 0000-342-021-001.ipt | Normal | 1 | - | Not available
1.20.5.9.2 | 0000-703-004 | Sheet plate 150x150x6 |  | SS 1.4301 - AISI 304 | 0000-342-020-001.ipt | Normal | 1 | - | Not available
1.20.5.9.3 | 0000-750-002 | Nut - M16 - ISO 4032 - A2 |  | SS A2 | Nut - M16 - ISO 4032 - A2.ipt | Purchased | 1 | - | Not available
1.20.5.9.4 | 0000-750-001 | Bolt - M16x80 - ISO4017 - A2 |  | SS A2 | Bolt - M16x80 - ISO4017 - A2.ipt | Purchased | 1 | - | Not available
1.20.6 | 2500-04-BM017-01 | To Solid Intake - DN150 - BM | Area 04 |  | 2500-04-BM017-01.iam | Normal | 1 | - | Not available
1.20.6.1 | 0000-703-001 | Pipe - DN125-Ø139,7x2,6 L=8867 - EN10217-7 |  | SS 1.4301 - AISI 304 | 2500-04-BM017-01-01.ipt | Normal | 1 | - | Not available
1.20.6.2 | 0000-703-030 | Elbow 90° DN125 Ø139,7x2,6 - Type 3 R=190,5 - EN10253-4 |  | SS 1.4571 - AISI 316Ti | Elbow 90° DN125 Ø139,7x2,6 - Type 3 R=190,5 - EN10253-4 - 1.4301.ipt | Purchased | 3 | - | Not available
1.20.6.3 | 0000-703-020 | Pressed Flange - DN125/PN10 - EN 1092-1 Typ 02 |  | SS 1.4301 - AISI 304 | Pressed Flanges - DN125 PN10 - EN 1092-1 Typ 02 - 1.4301.ipt | Purchased | 7 |  | Not available
1.20.6.4 | 0000-703-010 | Collar - DN125/PN10 - EN 1092-1 Typ 37 |  | SS 1.4301 - AISI 304 | Collar DN125 - PN10 EN 1092-1 Typ 37 - 1.4301.ipt | Purchased | 7 | - | Not available
1.20.6.5 | 0000-701-051 | Ball valve Manual with indicator - DN125/PN16 - Pekos 02 TTT/PI |  | N/A | Ball valve - DN125 Manual - Pekos 02 TTT-PI.ipt | Normal | 1 | - | Not available
1.20.6.6 | 0000-701-052 | Ball valve Automatic- DN125/PN16 - Pekos 02 TTT/RC200-DA/PI |  | N/A | Ball Valve - DN125 Automatic- Pekos 02 TTT-PI RC200-DA.ipt | Normal | 1 | - | Not available
1.20.6.7 | 0000-750-016 | Compensator - DN125 - Type 50 NBR |  | - | Compensator - DN125 - Type 50.ipt | Purchased | 1 | - | Not available
1.20.6.8 | 0000-342-021 | Pipe holder foot L=200 |  |  | 0000-342-021.iam | Normal | 1 | - | PDF
1.20.6.8.1 | 0000-703-003 | Square tube - 60x60x3xL200 |  | SS 1.4301 - AISI 304 | 0000-342-021-001.ipt | Normal | 1 | - | Not available
1.20.6.8.2 | 0000-703-004 | Sheet plate 150x150x6 |  | SS 1.4301 - AISI 304 | 0000-342-020-001.ipt | Normal | 1 | - | Not available
1.20.6.8.3 | 0000-750-002 | Nut - M16 - ISO 4032 - A2 |  | SS A2 | Nut - M16 - ISO 4032 - A2.ipt | Purchased | 1 | - | Not available
1.20.6.8.4 | 0000-750-001 | Bolt - M16x80 - ISO4017 - A2 |  | SS A2 | Bolt - M16x80 - ISO4017 - A2.ipt | Purchased | 1 | - | Not available
1.20.6.9 | 0000-342-035 | Side mounting - Pipe Holder DN125 |  | SS 1.4301 - AISI 304 | 0000-342-035.ipt | Normal | 1 | - | Not available
1.21 | 2500-04-TW032-11 | Tech. Water to Digester House and Top - DN32-DN15 - TW | Area 04 |  | 2500-04-TW032-11.iam | Normal | 1 | - | Not available
1.21.1 | 0000-710-001 | PE100 Pipe - DN32-Ø32,0xSDR17 L=20938 |  | PE100 | 2500-04-TW032-11-01.ipt | Normal | 1 | - | Not available
1.21.2 | 0000-715-001 | Pipe - DN15-Ø18,0x1,0 L=1946 |  | SS 1.4404 - AISI 316L | 2500-04-TW032-11-02.ipt | Normal | 1 | - | Not available
1.21.3 | 0000-715-001 | Pipe - DN15-Ø18,0x1,0 L=3691 |  | SS 1.4404 - AISI 316L | 2500-04-TW032-11-03.ipt | Normal | 1 | - | Not available
1.21.4 | 0000-701-001 | Ball valve - DN15 ½" - manual - Valtor V-106 |  | Stainless Steel | Ball valve - DN15 - manual - Valtor V-106.ipt | Purchased | 3 |  | Not available
1.21.5 | 0000-701-058 | Pneumatic Angle Seat Valves - DN15 - V500 |  | SS 1.4301 - AISI 304 | Pneumatic Angle Seat Valve - DN15 - V500.ipt | Normal | 1 | - | Not available
1.21.6 | 0000-701-007 | Check Valve - DN15 - Valtor YSP-800 |  | Stainless Steel | Check Valve - DN15 - Valtor YSP-800.ipt | Purchased | 1 |  | Not available
1.22 | 2500-04-PA011-01 | Presurized Air pipe to top Digester - DN25 - PA | Area 04 |  | 2500-04-PA011-01.iam | Normal | 1 | - | Not available
1.22.1 | 0000-715-001 | Pipe - DN25-Ø28,0x1,2 L=21138 |  | SS 1.4404 - AISI 316L | 2500-04-PA011-01-01.ipt | Normal | 1 | - | Not available
1.23 | 2500-04-AF034-11 | Anti Foam pipe to top Digester - DN50 - AF | Area 04 |  | 2500-04-AF034-11.iam | Normal | 1 | - | Not available
1.23.1 | 0000-715-001 | Pipe - DN50-Ø54,0x1,5 L=21138 |  | SS 1.4404 - AISI 316L | 2500-04-AF034-11-01.ipt | Normal | 1 | - | Not available
2 | 2500-404-005 | Digester Area | Area 04 |  | 2500-404-005.iam | Normal | 1 | - | Not available
2.1 | 2500-04-BG060-10 | Biogas pipe - DN250 - BG | Area 04 - Digester 12 |  | 2500-04-BG060-10.iam | Normal | 1 | - | Not available
2.1.1 | 0000-703-010 | Collar - DN250/PN6 - EN 1092-1 Typ 37 |  | SS 1.4571 - AISI 316Ti | Collar DN250 - PN6 EN 1092-1 Typ 37 - 1.4571.ipt | Purchased | 21 |  | Not available
2.1.2 | 0000-703-020 | Pressed Flange - DN250/PN10 - EN 1092-1 Typ 02 |  | SS 1.4301 - AISI 304 | Pressed Flanges - DN250 PN10 - EN 1092-1 Typ 02 - 1.4301.ipt | Purchased | 21 |  | Not available
2.1.3 | 0000-703-001 | Pipe - DN250-Ø273,0x2,0 L=43707 - EN10217-7 |  | SS 1.4571 - AISI 316Ti | 2500-04-BG033-10-01.ipt | Normal | 1 | - | Not available
2.1.4 | 0000-702-001 | Flowtransmitter - DN250 - GD300_HB300 - Esters |  | N/A | Flowtransmitter - GD300_HB300 - DN250 - Esters.ipt | Purchased | 1 | - | Not available
2.1.5 | 0000-701-062 | Butterfly Valve Lug - DN250 PN16 - Z014-A |  | N/A | Butterfly Valve Lug - DN250 PN16 - Z014-A - EBRO.ipt | Normal | 2 | - | Not available
2.1.6 | 0000-703-030 | Elbow 90° DN250 Ø273x3,0 - Type 3 R=381 - DIN2605 - 1.4571 |  | SS 1.4571 - AISI 316Ti | Elbow 90° DN250 Ø273x3,0 - Type 3 R=381 - DIN2605 - 1.4571.ipt | Purchased | 4 | - | Not available
2.1.7 | 0000-342-285 | Top mounting-Pipe Holder DN250-Ø273 |  | SS 1.4301 - AISI 304 | 0000-342-285.ipt | Normal | 5 | - | PDF
2.1.8 | 0000-342-031 | Pipe Holder DN250-Ø273 |  | SS 1.4301 - AISI 304 | 0000-342-031.ipt | Normal | 8 | - | PDF
2.1.9 | 0000-322-111 | EC - DN250-PN10 - 75° - BG |  | SS 1.4571 - AISI 316Ti | 0000-322-111.ipt | Normal | 2 | - | Not available
2.1.10 | 0000-703-030 | Elbow 45° DN250 Ø273x3,0 - Type 3 R=381 - DIN2605 -1.4571 |  | SS 1.4571 - AISI 316Ti | Elbow 45° DN250 Ø273x3,0 - Type 3 R=381 - DIN2605 -1.4571.ipt | Purchased | 2 |  | Not available
2.1.11 | 0000-703-052 | Reducer - DN300-DN250x3,0 - EN 10253-3 |  | SS 1.4571 - AISI 316Ti | Reducer - DN350-DN250 - EN 10253-3 - 1.4571.ipt | Purchased | 1 | - | Not available
2.1.12 | 0000-703-010 | Collar - DN350/PN10 - EN 1092-1 Typ 37 |  | SS 1.4571 - AISI 316Ti | Collar DN350 - PN10 EN 1092-1 Typ 37 - 1.4571.ipt | Purchased | 1 |  | Not available
2.1.13 | 0000-703-020 | Pressed Flange - DN350/PN10 - EN 1092-1 Typ 02 |  | SS 1.4301 - AISI 304 | Pressed Flanges - DN350 PN10 - EN 1092-1 Typ 02 - 1.4301.ipt | Purchased | 1 |  | Not available
2.1.14 | 0000-703-060 | Welding Nipple - ½'' DN15 - EN 10241 |  | SS 1.4571 - AISI 316Ti | Welding Nipple - G½'' DN15 - EN10241 - 1.4571.ipt | Purchased | 1 |  | Not available
2.1.15 | 0000-701-001 | Ball valve - DN15 ½" - manual - Valtor V-106 |  | Stainless Steel | Ball valve - DN15 - manual - Valtor V-106.ipt | Purchased | 1 |  | Not available
2.2 | 2500-04-TW032-10 | Tech. Water to Digester House and Top - DN32-DN15 - TW | Area 04 |  | 2500-04-TW032-10.iam | Normal | 1 | - | Not available
2.2.1 | 0000-710-001 | PE100 Pipe - DN32-Ø32,0xSDR17 L=20938 |  | PE100 | 2500-04-TW032-10-01.ipt | Normal | 1 | - | Not available
2.2.2 | 0000-715-001 | Pipe - DN15-Ø18,0x1,0 L=2045 |  | SS 1.4404 - AISI 316L | 2500-04-TW032-10-02.ipt | Normal | 1 | - | Not available
2.2.3 | 0000-715-001 | Pipe - DN15-Ø18,0x1,0 L=3691 |  | SS 1.4404 - AISI 316L | 2500-04-TW032-10-03.ipt | Normal | 1 | - | Not available
2.2.4 | 0000-701-001 | Ball valve - DN15 ½" - manual - Valtor V-106 |  | Stainless Steel | Ball valve - DN15 - manual - Valtor V-106.ipt | Purchased | 3 |  | Not available
2.2.5 | 0000-701-058 | Pneumatic Angle Seat Valves - DN15 - V500 |  | SS 1.4301 - AISI 304 | Pneumatic Angle Seat Valve - DN15 - V500.ipt | Normal | 1 | - | Not available
2.2.6 | 0000-701-007 | Check Valve - DN15 - Valtor YSP-800 |  | Stainless Steel | Check Valve - DN15 - Valtor YSP-800.ipt | Purchased | 1 |  | Not available
2.3 | 2500-04-PA010-01 | Presurized Air pipe to top Digester - DN25 - PA | Area 04 |  | 2500-04-PA010-01.iam | Normal | 1 | - | Not available
2.3.1 | 0000-715-001 | Pipe - DN25-Ø28,0x1,2 L=21138 |  | SS 1.4404 - AISI 316L | 2500-04-PA010-01-01.ipt | Normal | 1 | - | Not available
2.4 | 2500-04-AF034-10 | Anti Foam pipe to top Digester - DN50 - AF | Area 04 |  | 2500-04-AF034-10.iam | Normal | 1 | - | Not available
2.4.1 | 0000-715-001 | Pipe - DN50-Ø54,0x1,5 L=21138 |  | SS 1.4404 - AISI 316L | 2500-04-AF034-10-01.ipt | Normal | 1 | - | Not available
2.5 | 2500-515-010 | Digester Foundation | Area 04 | Concrete | 2500-515-010.ipt | Normal | 1 | - | Not available
2.6 | 2500-615-010 | Digester - Assembly - 9500m³ | Area 04 - Digester 10 |  | 2500-615-010.iam | Normal | 1 | - | PDF
2.6.1 | 2500-615-910 | Digester 9500m³ | Area 4 - Digester 10 |  | 2500-615-910.iam | Normal | 1 | - | PDF
2.6.1.1 | 2500-615-910-002 | Digester Roof |  | SS 1.4301 - AISI 304 | 2500-615-910-002.ipt | Normal | 1 | - | Not available
2.6.1.2 | 2500-615-910-003 | Manhole |  | SS 1.4301 - AISI 304 | 2500-615-910-003.ipt | Normal | 1 | - | Not available
2.6.1.3 | 2500-615-910-004 | Insulation and Cladding |  | N/A | 2500-615-910-004.ipt | Normal | 1 | - | Not available
2.6.1.4 | 2500-615-910-005 | Platform for inspection |  | SS 1.4301 - AISI 304 | 2500-615-910-005.ipt | Normal | 1 | - | Not available
2.6.1.5 | 2500-615-910-006 |  |  | Water | 2500-615-910-006.ipt | Normal | 1 | - | Not available
2.6.1.6 | 2500-615-910-001 | Digester Tank |  | SS 1.4301 - AISI 304 | 2500-615-910-001.ipt | Normal | 1 | - | Not available
2.6.2 | 0000-701-001 | Ball valve - DN15 ½" - manual - Valtor V-106 |  | Stainless Steel | Ball valve - DN15 - manual - Valtor V-106.ipt | Purchased | 2 |  | Not available
2.6.3 | 0000-702-006 | Pressure Transmitter - G½ - VEGABAR 82 |  | - | Pressure Transmitter - G½ - VEGABAR 82.ipt | Purchased | 1 |  | Not available
2.6.4 | 0000-702-003 | Pressure Transmitter - G1½ - VEGABAR 82 |  | - | Pressure Transmitter - G1½ - VEGABAR 82.ipt | Purchased | 2 |  | Not available
2.6.5 | 0000-701-001 | Ball valve - DN40 - manual - Valtor V-106 |  | SS 1.4301 - AISI 304 | Ball valve - DN40 - manual - Valtor V-106.ipt | Normal | 2 |  | Not available
2.6.6 | 0000-702-004 | Temperature Transmitter - G½-L150 - WIKA - TR10-C |  | Generic | Temperature Transmitter - G½-L150 - WIKA - TR10-C.ipt | Purchased | 3 | - | Not available
2.6.7 | 0000-703-090 | Hexagon Cap - ½'' - DIN EN 10241 |  | SS 1.4408 | Hexagon Cap - ½''.ipt | Purchased | 2 | - | Not available
2.6.8 | 0000-703-022 | Flange - DN50/PN10 - DIN 2527 | Flange - DN50_PN10 - DIN 2527 - 1.4301 | SS 1.4571 - AISI 316Ti | Flange - DN50_PN10 - DIN 2527 - 1.4571.ipt | Purchased | 3 | - | Not available
2.6.9 | 0000-301-038 | TC- Flange DN40 - 1½'' L=200- BM |  | SS 1.4301 - AISI 304 | 0000-301-038.ipt | Normal | 2 | - | PDF
2.6.10 | 0000-301-037 | TC- Socket DN15-½'' L=140- BM |  | SS 1.4301 - AISI 304 | 0000-301-037.ipt | Normal | 3 | - | PDF
2.6.11 | 0000-301-001 | TC - Nipple DN15 - ½" L=40 - BG |  | SS 1.4301 - AISI 304 | 0000-301-001-A.ipt | Normal | 3 | - | PDF
2.6.12 | 0000-342-022 | Pipe holder foot L=400 |  | SS 1.4301 - AISI 304 | 0000-342-022.ipt | Normal | 16 | - | PDF
2.6.13 | 0000-700-021 | Camera - MiniZoom |  | SS 1.4301 - AISI 304 | Camera - MiniZoom.ipt | Normal | 1 | - | Not available
2.6.14 | 0000-700-021 | Light - SGL FKEL |  | SS 1.4301 - AISI 304 | Light - SGL FKEL.ipt | Normal | 1 | - | Not available
2.6.15 | 0000-310-005 | Sightglass w.Wiper - DN200 PN0 - Welded | Sight Glass | SS 1.4301 - AISI 304 | 0000-310-005-A.ipt | Normal | 2 | - | PDF
2.6.16 | 0000-342-034 | Pipe holder foot L=300 |  | SS 1.4301 - AISI 304 | 0000-342-034.ipt | Normal | 52 | - | PDF
2.6.17 | 0000-314-504 | Agitator Drive | Digester Agitator | SS 1.4301 - AISI 304 | 0000-314-504-A.ipt | Normal | 1 | - | PDF
2.6.18 | 0000-314-300 | Agitator L=19152 | Digester Agitator | SS 1.4571 - AISI 316Ti | 0000-314-300.ipt | Normal | 1 | - | PDF
2.6.19 | 0000-701-055 | P/V relief valve - DN150 - Typ V-511 |  | N/A | Pressure - vacuum relief valve - DN150 - Typ V-511 - Valwo.ipt | Normal | 1 | - | Not available
2.6.20 | 0000-301-071 | TC- Flange - DN50-PN10 - L170x15° - BG |  | SS 1.4301 - AISI 304 | 0000-301-071-B.ipt | Normal | 3 | - | PDF
2.6.21 | 0000-701-003 | Knife Gate Valve - DN100-PN10 - WB14 - Stafsjö |  | N/A | Knife Gate Valve - DN100-PN10 - WB14 - Stafsjö.ipt | Normal | 2 | - | Not available
2.6.22 | 0000-701-003 | Knife Gate Valve - DN150-PN10 - WB14 - Stafsjö |  | N/A | Knife Gate Valve - DN150-PN10 - WB14 - Stafsjö.ipt | Normal | 4 | - | Not available
2.6.23 | 0000-703-003 | Knife Gate Valve - DN80-PN10 - WB14 - Stafsjö |  | N/A | Knife Gate Valve - DN80-PN10 - WB14 - Stafsjö.ipt | Normal | 2 | - | Not available
2.6.24 | 0000-701-003 | Knife Gate Valve - DN300-PN10 - WB14 - Stafsjö |  | N/A | Knife Gate Valve - DN300-PN10 - WB14 - Stafsjö.ipt | Normal | 2 | - | Not available
2.6.25 | 0000-315-003 | Trap DN500 - pressure = 35 mbar_vacuum = -3 mbar |  | SS 1.4571 - AISI 316Ti | 0000-315-003-A.ipt | Normal | 1 | - | PDF
2.6.26 | 0000-301-120 | TC- Flange Elbow DN100 PN10 L=450 - BM |  | SS 1.4301 - AISI 304 | 0000-301-120.ipt | Normal | 4 | - | PDF
2.6.27 | 0000-321-106 | Biomass - Straight Connection - DN100x6m |  | SS 1.4301 - AISI 304 | 0000-321-106.ipt | Normal | 1 |  | PDF
2.6.28 | 0000-342-270 | DN100 Pipeholder for bottom mounting |  | SS 1.4301 - AISI 304 | 0000-342-270-305.ipt | Normal | 4 |  | PDF
2.6.29 | 0000-301-119 | TC- Flange DN100 PN10 L=330 - BM |  | SS 1.4301 - AISI 304 | 0000-301-119.ipt | Normal | 2 | - | PDF
2.6.30 | 0000-321-103-A | Outlet pipe DN100 - Biomass | Straight Connection | SS 1.4301 - AISI 304 | 0000-321-103-A.ipt | Normal | 1 | - | PDF
2.6.31 | 0000-301-122 | TC- Flange DN125 PN10 L=330 - BM |  | SS 1.4301 - AISI 304 | 0000-301-122.ipt | Normal | 2 | - | PDF
2.6.32 | 0000-703-022 | Flange - DN150/PN10 - DIN 2527 |  | SS 1.4571 - AISI 316Ti | Flange - DN150_PN10 - DIN 2527 - 1.4571.ipt | Purchased | 1 |  | Not available
2.6.33 | 0000-321-109 | Biomass - Straight Connection - DN125x6m |  | SS 1.4301 - AISI 304 | 0000-321-109.ipt | Normal | 1 | - | PDF
2.6.34 | 0000-342-274 | DN125 Pipeholder for bottom mounting |  | SS 1.4301 - AISI 304 | 0000-342-274.ipt | Normal | 4 | - | PDF
2.6.35 | 0000-301-123 | TC- Flange Elbow DN200 PN10 L=450 - BM |  | SS 1.4301 - AISI 304 | 0000-301-123.ipt | Normal | 3 | - | PDF
2.6.36 | 0000-301-124 | TC- Flange DN200 PN10 L=330 - BM |  | SS 1.4301 - AISI 304 | 0000-301-124.ipt | Normal | 6 | - | PDF
2.6.37 | 0000-321-157 | Biomass - Straigth Connection - DN200x6m |  | SS 1.4301 - AISI 304 | 0000-321-157.ipt | Normal | 3 | - | PDF
2.6.38 | 0000-342-272 | DN200 Pipeholder for bottom mounting |  | SS 1.4301 - AISI 304 | 0000-342-272.ipt | Normal | 12 | - | Not available
2.6.39 | 0000-315-005-A | Central flange 5200 - DN250 assembly | Digester | SS 1.4301 - AISI 304 | 0000-315-005-A.ipt | Normal | 1 | - | PDF
2.6.40 | 0000-321-158-A | Outlet Pipe DN200 - Biomass | Straight Connection | SS 1.4301 - AISI 304 | 0000-321-158-A.ipt | Normal | 3 | - | PDF
2.6.41 | 0000-321-108-A | Outlet pipe DN125 - Biomass | Straight Connection | SS 1.4301 - AISI 304 | 0000-321-108-A.ipt | Normal | 1 | - | PDF
2.6.42 | 0000-700-065 | GM - Diffusor Nozzle - DN250 - 3431224 | C:\Users\bnv.LANDIA\Desktop\Bigadan\3431224.stp | SS 1.4301 - AISI 304 | GM - Diffusor Nozzle - DN250 - 3431224.ipt | Normal | 2 | - | Not available
2.6.43 | 0000-700-065 | GM - Gas Pipe Nozzle - DN80 - 3431345 | C:\Users\bnv.LANDIA\Desktop\Bigadan\3431345.stp | SS 1.4401 - AISI 316 | GM - Gas Pipe Nozzle - DN80 - 3431345.ipt | Normal | 2 | - | Not available
2.6.44 | 0000-700-065 | GM - Mixing Nozzle - DN150 - 3431222 | C:\Users\bnv.LANDIA\Desktop\Bigadan\3431222.stp | SS 1.4301 - AISI 304 | GM - Mixing Nozzle - DN150 - 3431222.ipt | Normal | 4 | - | Not available
2.6.45 | 0000-700-065 | GM - Diffusor - DN250 - 7514093 |  | SS 1.4301 - AISI 304 | GM - Diffusor - DN250 - 7514093.ipt | Normal | 2 | - | Not available
2.6.46 | 0000-700-065 | GM - Mixing Nozzle - DN150 - 7514082 |  | SS 1.4301 - AISI 304 | GM - Mixer - DN150 - 7514082.ipt | Normal | 4 | - | Not available
2.6.47 | 0000-703-022 | Flange - DN150/PN10 - DIN 2527 |  | Stainless Steel | Flange - DN150_PN10 - DIN 2527 - 1.4301.ipt | Purchased | 4 |  | Not available
2.6.48 | 0000-703-022 | Flange - DN100/PN10 - DIN 2527 |  | SS 1.4301 - AISI 304 | Flange - DN100_PN10 - DIN 2527 - 1.4301.ipt | Purchased | 2 |  | Not available
2.6.49 | 0000-703-022 | Flange - DN300/PN10 - DIN 2527 |  | SS 1.4301 - AISI 304 | Flange - DN300_PN10 - DIN 2527 - 1.4301.ipt | Purchased | 2 |  | Not available
2.6.50 | 0000-700-065 | GM - Pump Inlet Nozzle - DN300 - 3431238 | C:\Users\bnv.LANDIA\Desktop\Bigadan 2\3431238.stp | SS 1.4301 - AISI 304 | GM - Pump Inlet Nozzle - DN300 - 3431238.ipt | Normal | 2 | - | Not available
2.6.51 | 0000-703-022 | Flange - DN80/PN10 - DIN 2527 | Flange - DN80_PN16 - DIN 2527 - 1.4301 | SS 1.4571 - AISI 316Ti | Flange - DN80_PN10 - DIN 2527 - 1.4571.ipt | Purchased | 2 | - | Not available
2.6.52 | 2500-615-910-007 | Cable tray 50x200 L=37823 mm | Pump container | Steel | 2500-615-910-007.ipt | Normal | 1 | - | Not available
2.6.53 | 0000-703-022 | Flange - DN200/PN10 - DIN 2527 |  | Stainless Steel | Flange - DN200_PN10 - DIN 2527 - 1.4301.ipt | Purchased | 2 |  | Not available
2.6.54 | 0000-701-051 | Ball valve - DN200_PN16 Manuel - Pekos 02 TTT-PI |  | SS 1.4301 - AISI 304 | Ball valve - DN200_PN16 Manuel - Pekos 02 TTT-PI.ipt | Normal | 2 | - | Not available
2.7 | 2500-515-009 | Digester Foundation | Area 04 | Concrete | 2500-515-009.ipt | Normal | 1 | - | Not available
2.8 | 2500-504-013 | Digester house 6 Foundation | Area 04 | Concrete | 2500-504-013.ipt | Normal | 1 | - | Not available
2.9 | 2500-615-009 | Digester - Assembly - 9500m³ | Area 04 - Digester 9 |  | 2500-615-009.iam | Normal | 1 | - | PDF
2.9.1 | 2500-615-909 | Digester 9500m³ | Area 4 - Digester 9 |  | 2500-615-909.iam | Normal | 1 | - | PDF
2.9.1.1 | 2500-615-909-002 | Digester Roof |  | SS 1.4301 - AISI 304 | 2500-615-909-002.ipt | Normal | 1 | - | Not available
2.9.1.2 | 2500-615-909-003 | Manhole |  | SS 1.4301 - AISI 304 | 2500-615-909-003.ipt | Normal | 1 | - | Not available
2.9.1.3 | 2500-615-909-004 | Insulation and Cladding |  | N/A | 2500-615-909-004.ipt | Normal | 1 | - | Not available
2.9.1.4 | 2500-615-909-005 | Platform for inspection |  | SS 1.4301 - AISI 304 | 2500-615-909-005.ipt | Normal | 1 | - | Not available
2.9.1.5 | 2500-615-909-006 |  |  | Water | 2500-615-909-006.ipt | Normal | 1 | - | Not available
2.9.1.6 | 2500-615-909-001 | Digester Tank |  | SS 1.4301 - AISI 304 | 2500-615-909-001.ipt | Normal | 1 | - | Not available
2.9.2 | 0000-701-001 | Ball valve - DN15 ½" - manual - Valtor V-106 |  | Stainless Steel | Ball valve - DN15 - manual - Valtor V-106.ipt | Purchased | 2 |  | Not available
2.9.3 | 0000-702-006 | Pressure Transmitter - G½ - VEGABAR 82 |  | - | Pressure Transmitter - G½ - VEGABAR 82.ipt | Purchased | 1 |  | Not available
2.9.4 | 0000-702-003 | Pressure Transmitter - G1½ - VEGABAR 82 |  | - | Pressure Transmitter - G1½ - VEGABAR 82.ipt | Purchased | 2 |  | Not available
2.9.5 | 0000-701-001 | Ball valve - DN40 - manual - Valtor V-106 |  | SS 1.4301 - AISI 304 | Ball valve - DN40 - manual - Valtor V-106.ipt | Normal | 2 |  | Not available
2.9.6 | 0000-702-004 | Temperature Transmitter - G½-L150 - WIKA - TR10-C |  | Generic | Temperature Transmitter - G½-L150 - WIKA - TR10-C.ipt | Purchased | 3 | - | Not available
2.9.7 | 0000-703-090 | Hexagon Cap - ½'' - DIN EN 10241 |  | SS 1.4408 | Hexagon Cap - ½''.ipt | Purchased | 2 | - | Not available
2.9.8 | 0000-703-022 | Flange - DN50/PN10 - DIN 2527 | Flange - DN50_PN10 - DIN 2527 - 1.4301 | SS 1.4571 - AISI 316Ti | Flange - DN50_PN10 - DIN 2527 - 1.4571.ipt | Purchased | 3 | - | Not available
2.9.9 | 0000-301-038 | TC- Flange DN40 - 1½'' L=200- BM |  | SS 1.4301 - AISI 304 | 0000-301-038.ipt | Normal | 2 | - | PDF
2.9.10 | 0000-301-037 | TC- Socket DN15-½'' L=140- BM |  | SS 1.4301 - AISI 304 | 0000-301-037.ipt | Normal | 3 | - | PDF
2.9.11 | 0000-301-001 | TC - Nipple DN15 - ½" L=40 - BG |  | SS 1.4301 - AISI 304 | 0000-301-001-A.ipt | Normal | 3 | - | PDF
2.9.12 | 0000-342-022 | Pipe holder foot L=400 |  | SS 1.4301 - AISI 304 | 0000-342-022.ipt | Normal | 17 | - | PDF
2.9.13 | 0000-700-021 | Camera - MiniZoom |  | SS 1.4301 - AISI 304 | Camera - MiniZoom.ipt | Normal | 1 | - | Not available
2.9.14 | 0000-700-021 | Light - SGL FKEL |  | SS 1.4301 - AISI 304 | Light - SGL FKEL.ipt | Normal | 1 | - | Not available
2.9.15 | 0000-310-005 | Sightglass w.Wiper - DN200 PN0 - Welded | Sight Glass | SS 1.4301 - AISI 304 | 0000-310-005-A.ipt | Normal | 2 | - | PDF
2.9.16 | 0000-342-034 | Pipe holder foot L=300 |  | SS 1.4301 - AISI 304 | 0000-342-034.ipt | Normal | 52 | - | PDF
2.9.17 | 0000-314-504 | Agitator Drive | Digester Agitator | SS 1.4301 - AISI 304 | 0000-314-504-A.ipt | Normal | 1 | - | PDF
2.9.18 | 0000-314-300 | Agitator L=19152 | Digester Agitator | SS 1.4571 - AISI 316Ti | 0000-314-300.ipt | Normal | 1 | - | PDF
2.9.19 | 0000-701-055 | P/V relief valve - DN150 - Typ V-511 |  | N/A | Pressure - vacuum relief valve - DN150 - Typ V-511 - Valwo.ipt | Normal | 1 | - | Not available
2.9.20 | 0000-301-071 | TC- Flange - DN50-PN10 - L170x15° - BG |  | SS 1.4301 - AISI 304 | 0000-301-071-B.ipt | Normal | 3 | - | PDF
2.9.21 | 0000-700-065 | GM - Diffusor Nozzle - DN250 - 3431224 | C:\Users\bnv.LANDIA\Desktop\Bigadan\3431224.stp | SS 1.4301 - AISI 304 | GM - Diffusor Nozzle - DN250 - 3431224.ipt | Normal | 2 | - | Not available
2.9.22 | 0000-700-065 | GM - Gas Pipe Nozzle - DN80 - 3431345 | C:\Users\bnv.LANDIA\Desktop\Bigadan\3431345.stp | SS 1.4401 - AISI 316 | GM - Gas Pipe Nozzle - DN80 - 3431345.ipt | Normal | 2 | - | Not available
2.9.23 | 0000-700-065 | GM - Mixing Nozzle - DN150 - 3431222 | C:\Users\bnv.LANDIA\Desktop\Bigadan\3431222.stp | SS 1.4301 - AISI 304 | GM - Mixing Nozzle - DN150 - 3431222.ipt | Normal | 4 | - | Not available
2.9.24 | 0000-700-065 | GM - Diffusor - DN250 - 7514093 |  | SS 1.4301 - AISI 304 | GM - Diffusor - DN250 - 7514093.ipt | Normal | 2 | - | Not available
2.9.25 | 0000-700-065 | GM - Mixing Nozzle - DN150 - 7514082 |  | SS 1.4301 - AISI 304 | GM - Mixer - DN150 - 7514082.ipt | Normal | 4 | - | Not available
2.9.26 | 0000-703-022 | Flange - DN150/PN10 - DIN 2527 |  | Stainless Steel | Flange - DN150_PN10 - DIN 2527 - 1.4301.ipt | Purchased | 4 |  | Not available
2.9.27 | 0000-703-022 | Flange - DN100/PN10 - DIN 2527 |  | SS 1.4301 - AISI 304 | Flange - DN100_PN10 - DIN 2527 - 1.4301.ipt | Purchased | 2 |  | Not available
2.9.28 | 0000-703-022 | Flange - DN300/PN10 - DIN 2527 |  | SS 1.4301 - AISI 304 | Flange - DN300_PN10 - DIN 2527 - 1.4301.ipt | Purchased | 2 |  | Not available
2.9.29 | 0000-700-065 | GM - Pump Inlet Nozzle - DN300 - 3431238 | C:\Users\bnv.LANDIA\Desktop\Bigadan 2\3431238.stp | SS 1.4301 - AISI 304 | GM - Pump Inlet Nozzle - DN300 - 3431238.ipt | Normal | 2 | - | Not available
2.9.30 | 0000-703-022 | Flange - DN80/PN10 - DIN 2527 | Flange - DN80_PN16 - DIN 2527 - 1.4301 | SS 1.4571 - AISI 316Ti | Flange - DN80_PN10 - DIN 2527 - 1.4571.ipt | Purchased | 2 | - | Not available
2.9.31 | 0000-701-003 | Knife Gate Valve - DN100-PN10 - WB14 - Stafsjö |  | N/A | Knife Gate Valve - DN100-PN10 - WB14 - Stafsjö.ipt | Normal | 2 | - | Not available
2.9.32 | 0000-701-003 | Knife Gate Valve - DN150-PN10 - WB14 - Stafsjö |  | N/A | Knife Gate Valve - DN150-PN10 - WB14 - Stafsjö.ipt | Normal | 4 | - | Not available
2.9.33 | 0000-703-003 | Knife Gate Valve - DN80-PN10 - WB14 - Stafsjö |  | N/A | Knife Gate Valve - DN80-PN10 - WB14 - Stafsjö.ipt | Normal | 2 | - | Not available
2.9.34 | 0000-701-003 | Knife Gate Valve - DN300-PN10 - WB14 - Stafsjö |  | N/A | Knife Gate Valve - DN300-PN10 - WB14 - Stafsjö.ipt | Normal | 2 | - | Not available
2.9.35 | 0000-315-003 | Trap DN500 - pressure = 35 mbar_vacuum = -3 mbar |  | SS 1.4571 - AISI 316Ti | 0000-315-003-A.ipt | Normal | 1 | - | PDF
2.9.36 | 0000-301-120 | TC- Flange Elbow DN100 PN10 L=450 - BM |  | SS 1.4301 - AISI 304 | 0000-301-120.ipt | Normal | 4 | - | PDF
2.9.37 | 0000-321-106 | Biomass - Straight Connection - DN100x6m |  | SS 1.4301 - AISI 304 | 0000-321-106.ipt | Normal | 1 |  | PDF
2.9.38 | 0000-342-270 | DN100 Pipeholder for bottom mounting |  | SS 1.4301 - AISI 304 | 0000-342-270-305.ipt | Normal | 4 |  | PDF
2.9.39 | 0000-301-119 | TC- Flange DN100 PN10 L=330 - BM |  | SS 1.4301 - AISI 304 | 0000-301-119.ipt | Normal | 2 | - | PDF
2.9.40 | 0000-321-103-A | Outlet pipe DN100 - Biomass | Straight Connection | SS 1.4301 - AISI 304 | 0000-321-103-A.ipt | Normal | 1 | - | PDF
2.9.41 | 0000-301-122 | TC- Flange DN125 PN10 L=330 - BM |  | SS 1.4301 - AISI 304 | 0000-301-122.ipt | Normal | 2 | - | PDF
2.9.42 | 0000-703-022 | Flange - DN150/PN10 - DIN 2527 |  | SS 1.4571 - AISI 316Ti | Flange - DN150_PN10 - DIN 2527 - 1.4571.ipt | Purchased | 1 |  | Not available
2.9.43 | 0000-321-109 | Biomass - Straight Connection - DN125x6m |  | SS 1.4301 - AISI 304 | 0000-321-109.ipt | Normal | 1 | - | PDF
2.9.44 | 0000-342-274 | DN125 Pipeholder for bottom mounting |  | SS 1.4301 - AISI 304 | 0000-342-274.ipt | Normal | 4 | - | PDF
2.9.45 | 0000-301-123 | TC- Flange Elbow DN200 PN10 L=450 - BM |  | SS 1.4301 - AISI 304 | 0000-301-123.ipt | Normal | 3 | - | PDF
2.9.46 | 0000-301-124 | TC- Flange DN200 PN10 L=330 - BM |  | SS 1.4301 - AISI 304 | 0000-301-124.ipt | Normal | 6 | - | PDF
2.9.47 | 0000-321-157 | Biomass - Straigth Connection - DN200x6m |  | SS 1.4301 - AISI 304 | 0000-321-157.ipt | Normal | 3 | - | PDF
2.9.48 | 0000-342-272 | DN200 Pipeholder for bottom mounting |  | SS 1.4301 - AISI 304 | 0000-342-272.ipt | Normal | 12 | - | Not available
2.9.49 | 0000-315-005-A | Central flange 5200 - DN250 assembly | Digester | SS 1.4301 - AISI 304 | 0000-315-005-A.ipt | Normal | 1 | - | PDF
2.9.50 | 0000-321-158-A | Outlet Pipe DN200 - Biomass | Straight Connection | SS 1.4301 - AISI 304 | 0000-321-158-A.ipt | Normal | 3 | - | PDF
2.9.51 | 0000-321-108-A | Outlet pipe DN125 - Biomass | Straight Connection | SS 1.4301 - AISI 304 | 0000-321-108-A.ipt | Normal | 1 | - | PDF
2.9.52 | 2500-615-909-007 | Cable tray 50x200 L=37823 mm | Pump container | Steel | 2500-615-909-007.ipt | Normal | 1 | - | Not available
2.9.53 | 0000-703-022 | Flange - DN200/PN10 - DIN 2527 |  | Stainless Steel | Flange - DN200_PN10 - DIN 2527 - 1.4301.ipt | Purchased | 2 |  | Not available
2.9.54 | 0000-701-051 | Ball valve - DN200_PN16 Manuel - Pekos 02 TTT-PI |  | SS 1.4301 - AISI 304 | Ball valve - DN200_PN16 Manuel - Pekos 02 TTT-PI.ipt | Normal | 2 | - | Not available
2.10 | 2500-503-010 | Gas-Mix Pump Foundation - 5400 x 1500 | Area 04 | Concrete | 2500-503-010.ipt | Normal | 1 | - | Not available
2.11 | 0000-700-002 | Pump - DN100-SS - MPTK-I 80-18,5kW-3000rpm |  | N/A | Pump - DN100-SS - MPTK-I 80-18,5kW-3000rpm.ipt | Normal | 2 | - | Not available
2.12 | 0000-700-002 | Pump - DN100-SS - MPTK-I 105-18kW-1500rpm |  | N/A | Pump - DN100-SS - MPTK-I 105-18kW-1500rpm.ipt | Normal | 1 | - | Not available
2.13 | 2500-04-STR-01-001 |  |  | SS 1.4301 - AISI 304 | 2500-04-STR-01-001.ipt | Normal | 1 | - | Not available
2.14 | 2500-04-STR-02 |  |  | SS 1.4301 - AISI 304 | 2500-04-STR-02.ipt | Normal | 1 | - | Not available
2.15 | 2500-04-STR-01-01 |  |  | Wood (Birch) | 2500-04-STR-01-01.ipt | Normal | 1 | - | Not available
2.16 | 2500-621-010 |  |  |  | 2500-621-010.iam | Normal | 1 |  | Not available
2.16.1 | 0000-703-075 | Elbow 90° DN10 G⅜ - DIN EN 10241 |  | SS 1.4408 | Elbow 90° DN10 G⅜ - DIN EN 10241.ipt | Purchased | 4 |  | Not available
2.16.2 | 0000-701-001 | Ball valve - DN10 - manual - Valtor V-106 |  | SS 1.4404 - AISI 316L | Ball valve - DN10 - manual - Valtor V-106.ipt | Normal | 4 |  | Not available
2.16.3 | 0000-701-011 | Air Relief Valve - G⅜ - Flexvent - Flamco |  | - | Air Relief Valve - G⅜ - Flexvent - Flamco.ipt | Purchased | 4 |  | Not available
2.16.4 | 0000-703-062 | Hexagon Nipple - G⅜ - DIN EN 10241 |  | SS 1.4408 | Hexagon Nipple - DIN EN 10241 - G⅜ - 1.4408.ipt | Purchased | 4 | - | Not available
2.16.5 | 0000-316-010 | 4 HEX Water-Biomass Ver. 01 |  | SS 1.4301 - AISI 304 | 0000-316-010.ipt | Normal | 1 |  | PDF
2.17 | 2500-04-BG059-09 | Biogas pipe - DN250 - BG | Area 04 Digester 11 |  | 2500-04-BG059-09.iam | Normal | 1 | - | Not available
2.17.1 | 0000-703-010 | Collar - DN250/PN6 - EN 1092-1 Typ 37 |  | SS 1.4571 - AISI 316Ti | Collar DN250 - PN6 EN 1092-1 Typ 37 - 1.4571.ipt | Purchased | 17 |  | Not available
2.17.2 | 0000-703-020 | Pressed Flange - DN250/PN10 - EN 1092-1 Typ 02 |  | SS 1.4301 - AISI 304 | Pressed Flanges - DN250 PN10 - EN 1092-1 Typ 02 - 1.4301.ipt | Purchased | 17 |  | Not available
2.17.3 | 0000-703-001 | Pipe - DN250-Ø273,0x2,0 L=32356 - EN10217-7 |  | SS 1.4571 - AISI 316Ti | 2500-04-BG033-09-01.ipt | Normal | 1 | - | Not available
2.17.4 | 0000-702-001 | Flowtransmitter - DN250 - GD300_HB300 - Esters |  | N/A | Flowtransmitter - GD300_HB300 - DN250 - Esters.ipt | Purchased | 1 | - | Not available
2.17.5 | 0000-701-062 | Butterfly Valve Lug - DN250 PN16 - Z014-A |  | N/A | Butterfly Valve Lug - DN250 PN16 - Z014-A - EBRO.ipt | Normal | 2 | - | Not available
2.17.6 | 0000-703-030 | Elbow 90° DN250 Ø273x3,0 - Type 3 R=381 - DIN2605 - 1.4571 |  | SS 1.4571 - AISI 316Ti | Elbow 90° DN250 Ø273x3,0 - Type 3 R=381 - DIN2605 - 1.4571.ipt | Purchased | 2 | - | Not available
2.17.7 | 0000-342-285 | Top mounting-Pipe Holder DN250-Ø273 |  | SS 1.4301 - AISI 304 | 0000-342-285.ipt | Normal | 5 | - | PDF
2.17.8 | 0000-342-031 | Pipe Holder DN250-Ø273 |  | SS 1.4301 - AISI 304 | 0000-342-031.ipt | Normal | 8 | - | PDF
2.17.9 | 0000-322-111 | EC - DN250-PN10 - 75° - BG |  | SS 1.4571 - AISI 316Ti | 0000-322-111.ipt | Normal | 2 | - | Not available
2.17.10 | 0000-703-030 | Elbow 45° DN250 Ø273x3,0 - Type 3 R=381 - DIN2605 -1.4571 |  | SS 1.4571 - AISI 316Ti | Elbow 45° DN250 Ø273x3,0 - Type 3 R=381 - DIN2605 -1.4571.ipt | Purchased | 2 |  | Not available
2.17.11 | 0000-703-052 | Reducer - DN300-DN250x3,0 - EN 10253-3 |  | SS 1.4571 - AISI 316Ti | Reducer - DN350-DN250 - EN 10253-3 - 1.4571.ipt | Purchased | 1 | - | Not available
2.17.12 | 0000-703-010 | Collar - DN350/PN10 - EN 1092-1 Typ 37 |  | SS 1.4571 - AISI 316Ti | Collar DN350 - PN10 EN 1092-1 Typ 37 - 1.4571.ipt | Purchased | 1 |  | Not available
2.17.13 | 0000-703-020 | Pressed Flange - DN350/PN10 - EN 1092-1 Typ 02 |  | SS 1.4301 - AISI 304 | Pressed Flanges - DN350 PN10 - EN 1092-1 Typ 02 - 1.4301.ipt | Purchased | 1 |  | Not available
2.17.14 | 0000-703-060 | Welding Nipple - ½'' DN15 - EN 10241 |  | SS 1.4571 - AISI 316Ti | Welding Nipple - G½'' DN15 - EN10241 - 1.4571.ipt | Purchased | 1 |  | Not available
2.17.15 | 0000-701-001 | Ball valve - DN15 ½" - manual - Valtor V-106 |  | Stainless Steel | Ball valve - DN15 - manual - Valtor V-106.ipt | Purchased | 1 |  | Not available
2.18 | 2500-04-Pipe-Dige-2 |  |  |  | 2500-04-Pipe-Dige-2.iam | Normal | 1 | - | Not available
2.18.1 | 2500-04-HW206-01 | From Pasteurization - DN100 - BM | Area 04 |  | 2500-04-HW206-01.iam | Normal | 1 | - | Not available
2.18.1.1 | 0000-703-102 | Pipe - DN65-Ø76,1x2,9 L=27206 |  | CS 1.0345 - P235GH | 2500-04-HW206-01-01.ipt | Normal | 1 | - | Not available
2.18.1.2 | 0000-703-050 | Reducer - DN100-DN65 - EN 10253-4 |  | SS 1.4301 - AISI 304 | Reducer - DN100-DN65 - EN 10253-4 - 1.4301.ipt | Purchased | 4 |  | Not available
2.18.1.3 | 0000-703-020 | Pressed Flange - DN100/PN10 - EN 1092-1 Typ 02 |  | SS 1.4301 - AISI 304 | Pressed Flanges - DN100 PN10 - EN 1092-1 Typ 02 - 1.4301.ipt | Purchased | 4 |  | Not available
2.18.1.4 | 0000-703-010 | Collar - DN100/PN10 - EN 1092-1 Typ 37 |  | SS 1.4301 - AISI 304 | Collar DN100 - PN10 EN 1092-1 Typ 37 - 1.4301.ipt | Purchased | 4 |  | Not available
2.18.1.5 | 0000-703-010 | Collar - DN65/PN10 - EN 1092-1 Typ 37 |  | SS 1.4301 - AISI 304 | Collar DN65 - PN10 EN 1092-1 Typ 37 - 1.4301.ipt | Purchased | 8 |  | Not available
2.18.1.6 | 0000-703-020 | Pressed Flange - DN65/PN10 - EN 1092-1 Typ 02 |  | SS 1.4301 - AISI 304 | Pressed Flanges - DN65 PN10 - EN 1092-1 Typ 02 - 1.4301.ipt | Purchased | 8 |  | Not available
2.18.1.7 | 0000-701-009 | Automatic Valve - DN65 - ARI STEVI 440 + PREMIO 2,2kN |  | - | Automatic Valve - DN65 - ARI STEVI 440 + PREMIO 2,2kN.ipt | Purchased | 1 |  | Not available
2.18.1.8 | 0000-701-013 | Ball Valve - DN65 flange - Broen Ballomax |  | - | Ball Valve - DN65 flange - Broen Ballomax.ipt | Purchased | 3 |  | Not available
2.18.1.9 | 0000-703-060 | Welding Nipple - ½'' DN15-L80 |  | SS 1.4571 - AISI 316Ti | Welding Nipple - G½'' DN15-L80 - 1.4571.ipt | Purchased | 1 |  | Not available
2.18.1.10 | 0000-703-065 | Socket - ½'' - DIN EN 10241 |  | SS 1.4571 - AISI 316Ti | Socket - ½'' - DIN EN 10241 - 1.4571.ipt | Purchased | 1 |  | Not available
2.18.1.11 | 0000-702-012 | Temperature Transmitter - TRC6 - L=100 - Baumer |  | - | Temperature Transmitter - Baumer - TRC6 - 100mm.ipt | Purchased | 1 | - | Not available
2.18.1.12 | 0000-703-030 | Elbow 45° DN65 Ø76,1x2,0 - Type 3 R=95 - DIN2605 - 1.4571 |  | SS 1.4571 - AISI 316Ti | Elbow 45° DN65 Ø76,1x2,0 - Type 3 R=95 - DIN2605 - 1.4571.ipt | Purchased | 2 |  | Not available
2.18.1.13 | 0000-703-030 | Elbow 90° DN65 Ø76,1x2,0 - Type 3 R=95 - DIN2605 - 1.4301 |  | SS 1.4301 - AISI 304 | Elbow 90° DN65 Ø76,1x2,0 - Type 3 R=95 - DIN2605 - 1.4301.ipt | Purchased | 8 |  | Not available
2.18.1.14 | 0000-703-065 | Socket - ¼'' - DIN EN 10241 |  | SS 1.4571 - AISI 316Ti | Socket - ¼'' - DIN EN 10241 - 1.4571.ipt | Purchased | 2 |  | Not available
2.18.1.15 | 0000-702-028 | Manometer - MIT3-G¼ - Baumer |  | - | Manometer - Baumer - MIT3 - G¼.ipt | Purchased | 2 |  | Not available
2.18.1.16 | 0000-703-060 | Welding Nipple - ¼'' DN8 - EN10241 |  | SS 1.4571 - AISI 316Ti | Welding Nipple - G¼_DN8 - EN10241 - 1.4571.ipt | Purchased | 2 | - | Not available
2.18.1.17 | 0000-342-021 | Pipe holder foot L=200 |  |  | 0000-342-021.iam | Normal | 3 | - | PDF
2.18.1.17.1 | 0000-703-003 | Square tube - 60x60x3xL200 |  | SS 1.4301 - AISI 304 | 0000-342-021-001.ipt | Normal | 1 | - | Not available
2.18.1.17.2 | 0000-703-004 | Sheet plate 150x150x6 |  | SS 1.4301 - AISI 304 | 0000-342-020-001.ipt | Normal | 1 | - | Not available
2.18.1.17.3 | 0000-750-002 | Nut - M16 - ISO 4032 - A2 |  | SS A2 | Nut - M16 - ISO 4032 - A2.ipt | Purchased | 1 | - | Not available
2.18.1.17.4 | 0000-750-001 | Bolt - M16x80 - ISO4017 - A2 |  | SS A2 | Bolt - M16x80 - ISO4017 - A2.ipt | Purchased | 1 | - | Not available
2.18.1.18 | 0000-342-018 | Pipe Holder DN60-Ø76,1 |  | SS 1.4301 - AISI 304 | 0000-342-018.ipt | Normal | 3 | - | Not available
2.18.2 | 2500-04-BM023-01 | From Pasteurization - DN100 - BM | Area 04 |  | 2500-04-BM023-01.iam | Normal | 1 | - | Not available
2.18.2.1 | 0000-703-001 | Pipe - DN100-Ø114,3x2,6 L=45006 - EN10217-7 |  | SS 1.4301 - AISI 304 | 2500-04-BM023-01-01.ipt | Normal | 1 | - | Not available
2.18.2.2 | 0000-703-010 | Collar - DN100/PN10 - EN 1092-1 Typ 37 |  | SS 1.4301 - AISI 304 | Collar DN100 - PN10 EN 1092-1 Typ 37 - 1.4301.ipt | Purchased | 30 |  | Not available
2.18.2.3 | 0000-703-020 | Pressed Flange - DN100/PN10 - EN 1092-1 Typ 02 |  | SS 1.4301 - AISI 304 | Pressed Flanges - DN100 PN10 - EN 1092-1 Typ 02 - 1.4301.ipt | Purchased | 30 |  | Not available
2.18.2.4 | 0000-701-052 | Ball Valve - DN100 Automatic - PEKOS 02 TTT / RC200-DA / PI |  | - | Ball Valve - DN100 Automatic - PEKOS 02 TTT-PI-RC200-DA.ipt | Normal | 4 |  | Not available
2.18.2.5 | 0000-701-051 | Ball valve Manual with indicator - DN100 - Pekos 02 TTT/PI |  | - | Ball valve - DN100 Manual - Pekos 02 TTT-PI.ipt | Normal | 7 |  | Not available
2.18.2.6 | 0000-342-028 | Pipe Holder DN100-Ø114,3x421 |  | SS 1.4301 - AISI 304 | 0000-342-028.ipt | Normal | 2 | - | PDF
2.18.2.7 | 0000-703-030 | Elbow 90° DN100 Ø114,3x2,6 - Type 3 R=152 - DIN2605 - 1.4301 |  | SS 1.4301 - AISI 304 | Elbow 90° DN100 Ø114,3x2,6 - Type 3 R=152 - DIN2605 - 1.4301.ipt | Purchased | 10 |  | Not available
2.18.2.8 | 0000-703-030 | Elbow 60° DN100 Ø114,3x2,6 - Type 3 R=152 - DIN2605 - 1.4301 |  | SS 1.4301 - AISI 304 | Elbow 60° DN100 Ø114,3x2,6 - Type 3 R=152 - DIN2605 - 1.4301.ipt | Purchased | 4 |  | Not available
2.18.2.9 | 0000-703-040 | Tee Equal - DN100 Ø114,3x2,6 - EN10523-4 |  | SS 1.4301 - AISI 304 | Tee Equal - DN100 Ø114,3x2,6 - EN10523-4 - 1.4301.ipt | Purchased | 2 |  | Not available
2.18.2.10 | 0000-750-016 | Compensator - DN100 - Type 50 NBR |  | - | Compensator - DN100 - Type 50.ipt | Purchased | 4 |  | Not available
2.18.2.11 | 0000-342-021 | Pipe holder foot L=200 |  |  | 0000-342-021.iam | Normal | 6 | - | PDF
2.18.2.11.1 | 0000-703-003 | Square tube - 60x60x3xL200 |  | SS 1.4301 - AISI 304 | 0000-342-021-001.ipt | Normal | 1 | - | Not available
2.18.2.11.2 | 0000-703-004 | Sheet plate 150x150x6 |  | SS 1.4301 - AISI 304 | 0000-342-020-001.ipt | Normal | 1 | - | Not available
2.18.2.11.3 | 0000-750-002 | Nut - M16 - ISO 4032 - A2 |  | SS A2 | Nut - M16 - ISO 4032 - A2.ipt | Purchased | 1 | - | Not available
2.18.2.11.4 | 0000-750-001 | Bolt - M16x80 - ISO4017 - A2 |  | SS A2 | Bolt - M16x80 - ISO4017 - A2.ipt | Purchased | 1 | - | Not available
2.18.2.12 | 0000-342-027 | Pipe Holder DN100-Ø114,3x321 |  |  | 0000-342-027.iam | Inseparable | 6 | - | PDF
2.18.2.12.1 | 0000-703-004 | Sheet metal t=4mm |  | SS 1.4301 - AISI 304 | 0000-342-024-001.ipt | Inseparable | 1 | - | Not available
2.18.2.12.2 | 0000-750-025 | DIN 3567 - DN100 - Pipe Clamp Form A |  | SS 1.4301 - AISI 304 | DIN 3567 - DN100 - Pipe Clamp Form A.ipt | Normal | 2 |  | Not available
2.18.2.12.3 | 0000-750-003 | Washer - M16 - ISO 7089 - A2 |  | SS A2 | Washer - M16 - ISO 7089 - A2.ipt | Purchased | 4 |  | Not available
2.18.2.12.4 | 0000-750-002 | Nut - M16 - ISO 4032 - A2 |  | SS A2 | Nut - M16 - ISO 4032 - A2.ipt | Purchased | 2 | - | Not available
2.18.2.12.5 | 0000-750-001 | Bolt - M16x50 - ISO4017 - A2 |  | SS A2 | Bolt - M16x50 - ISO4017 - A2.ipt | Purchased | 2 | - | Not available
2.18.2.13 | 0000-702-003 | Pressure Transmitter - G1½ - VEGABAR 82 |  | - | Pressure Transmitter - G1½ - VEGABAR 82.ipt | Purchased | 1 |  | Not available
2.18.2.14 | 0000-703-065 | Socket - 1½'' - DIN EN 10241 |  | SS 1.4571 - AISI 316Ti | Socket - 1½ - DN40 - DIN EN 10241 - 1.4571.ipt | Purchased | 1 |  | Not available
2.18.2.15 | 0000-703-060 | Welding Nipple - 1½'' DN40 - EN 10241 |  | SS 1.4571 - AISI 316Ti | Welding Nipple - G1½_DN40 - EN 10241 - 1.4571.ipt | Purchased | 1 |  | Not available
2.18.2.16 | 0000-703-060 | Welding Nipple - ½'' DN15-L100 |  | SS 1.4571 - AISI 316Ti | Welding Nipple - G½'' DN15-L100 - 1.4571.ipt | Purchased | 1 |  | Not available
2.18.2.17 | 0000-703-065 | Socket - ½'' - DIN EN 10241 |  | SS 1.4571 - AISI 316Ti | Socket - ½'' - DIN EN 10241 - 1.4571.ipt | Purchased | 1 |  | Not available
2.18.2.18 | 0000-702-012 | Temperature Transmitter - TRC6 - L=100 - Baumer |  | - | Temperature Transmitter - Baumer - TRC6 - 100mm.ipt | Purchased | 1 | - | Not available
2.18.2.19 | 0000-341-005 | Pipe Support - 100x100 L=2500 |  |  | 0000-341-005.iam | Normal | 2 |  | Not available
2.18.2.19.1 | 0000-703-104 | Holder foot 250x250x8 | Foot plate | S 235 | 0000-341-005-001.ipt | Normal | 1 | - | Not available
2.18.2.19.2 | 0000-703-103 | Square pipe - EN10210-2 - 100x100x4 | EN10210-2 100x100x4 | S 235 | 0000-341-005-003.ipt | Normal | 2500,000 mm |  | Not available
2.18.2.19.3 | 0000-703-004 | Cover plate - 96x96x3 | Cover plate | SS 1.4301 - AISI 304 | 0000-341-005-002.ipt | Normal | 1 | - | Not available
2.18.2.20 | 0000-343-004 | Support Bracket for Pipe Holders - 350 |  |  | 0000-343-004.iam | Normal | 4 | - | Not available
2.18.2.20.1 | 0000-343-002 |  |  |  | 0000-343-002.iam | Normal | 2 |  | Not available
2.18.2.20.1.1 | 0000-703-104 | Sheet 8mm | 0000-343-003 | Steel | 0000-343-003.ipt | Normal | 160,0 mm |  | Not available
2.18.2.20.1.2 | 0000-703-104 | Sheet 5mm |  | Steel | 0000-343-002-001.ipt | Normal | 1 |  | Not available
2.18.2.20.2 | 0000-750-003 | Washer - M12 - DIN125-1A - FZV | Washer - M12 - DIN125-1A - FZV | Steel | Washer - M12 - DIN125-1A - FZV.ipt | Purchased | 8 |  | Not available
2.18.2.20.3 | 0000-750-002 | Nut - M12 - EN 24032 - FZV | Nut - M12 - EN 24032 | Steel | Nut - M12 - EN 24032 - FZV.ipt | Purchased | 8 |  | Not available
2.18.2.20.4 | 0000-750-004 | Threaded Bar - M12x160 - DIN 975 - 8.8 - FZV | Threaded Rod 8.8 - FZV | Steel | Threaded Bar - M12x160 - DIN 975 - 8.8 - FZV.ipt | Purchased | 4 |  | Not available
2.18.2.21 | 0000-342-011 | Pipe Holder M16-DN100-Ø114 | Pipe Holder |  | 0000-342-011.iam | Normal | 4 |  | Not available
2.18.2.21.1 | 0000-750-025 | DIN 3567 - DN100 - Pipe Clamp Form A |  | SS 1.4301 - AISI 304 | DIN 3567 - DN100 - Pipe Clamp Form A.ipt | Normal | 2 |  | Not available
2.18.2.21.2 | 0000-750-004 | Threaded Bar - M16x250 - DIN 975 - A2 | Thread Bar SS A2 | SS 1.4301 - AISI 304 | Threaded Bar - M16x250 - DIN 975 - A2.ipt | Purchased | 1 |  | Not available
2.18.2.21.3 | 0000-750-002 | Nut - M16 - ISO 4032 - A2 |  | SS A2 | Nut - M16 - ISO 4032 - A2.ipt | Purchased | 2 | - | Not available
2.18.2.21.4 | 0000-750-003 | Washer - M16 - ISO 7089 - A2 |  | SS A2 | Washer - M16 - ISO 7089 - A2.ipt | Purchased | 4 |  | Not available
2.18.2.21.5 | 0000-750-001 | Bolt - M16x50 - ISO4017 - A2 |  | SS A2 | Bolt - M16x50 - ISO4017 - A2.ipt | Purchased | 2 | - | Not available
2.18.2.22 | 0000-342-016 | Pipe Holder M12-DN65-Ø76 | Pipe Holder |  | 0000-342-016.iam | Normal | 4 | - | Not available
2.18.2.22.1 | 0000-750-004 | Threaded Bar - M16x250 - DIN 975 - A2 | Thread Bar SS A2 | SS 1.4301 - AISI 304 | Threaded Bar - M16x250 - DIN 975 - A2.ipt | Purchased | 1 |  | Not available
2.18.2.22.2 | 0000-750-025 | DIN 3567 - DN65 - Pipe Clamp Form A |  | SS 1.4301 - AISI 304 | DIN 3567 - DN65 - Pipe Clamp Form A.ipt | Normal | 2 |  | Not available
2.18.2.22.3 | 0000-750-001 | Bolt - M12x40 - ISO4017 - A2 |  | SS A2 | Bolt - M12x40 - ISO4017 - A2.ipt | Purchased | 2 | - | Not available
2.18.2.22.4 | 0000-750-003 | Washer - M12 - ISO 7089 - A2 |  | SS A2 | Washer - M12 - ISO 7089 - A2.ipt | Purchased | 4 |  | Not available
2.18.2.22.5 | 0000-750-002 | Nut - M12 - ISO 4032 - A2 |  | SS A2 | Nut - M12 - ISO 4032 - A2.ipt | Purchased | 2 | - | Not available
2.18.2.23 | 0000-701-001 | Ball valve - DN50 - manual - Valtor V-106 |  | Stainless Steel | Ball valve - DN50 - manual - Valtor V-106.ipt | Normal | 1 |  | Not available
2.18.2.24 | 0000-321-017 | SC-MPTK-105 - DN100_PN10 - BM |  | SS 1.4301 - AISI 304 | 0000-321-017.ipt | Normal | 1 |  | Not available
2.18.2.25 | 0000-342-020 | Pipe holder foot L=100 |  |  | 0000-342-020.iam | Normal | 1 | - | Not available
2.18.2.25.1 | 0000-703-003 | Square tube - 60x60x3 L=100 |  | SS 1.4301 - AISI 304 | 0000-342-020-002.ipt | Normal | 1 | - | Not available
2.18.2.25.2 | 0000-703-004 | Sheet plate 150x150x6 |  | SS 1.4301 - AISI 304 | 0000-342-020-001.ipt | Normal | 1 | - | Not available
2.18.2.25.3 | 0000-750-002 | Nut - M16 - ISO 4032 - A2 |  | SS A2 | Nut - M16 - ISO 4032 - A2.ipt | Purchased | 1 | - | Not available
2.18.2.25.4 | 0000-750-001 | Bolt - M16x80 - ISO4017 - A2 |  | SS A2 | Bolt - M16x80 - ISO4017 - A2.ipt | Purchased | 1 | - | Not available
2.18.2.26 | 0000-342-032 | Pipe Holder DN100-Ø114 |  | SS 1.4301 - AISI 304 | 0000-342-032.ipt | Normal | 1 | - | Not available
2.18.3 | 2500-04-BM002-01 |  |  |  | 2500-04-BM002-01.iam | Normal | 1 |  | Not available
2.18.3.1 | 0000-703-001 | Pipe - DN100-Ø114,3x2,6 L=25601 - EN10217-7 |  | SS 1.4301 - AISI 304 | 2500-04-BM002-01-01.ipt | Normal | 1 | - | Not available
2.18.3.2 | 0000-703-010 | Collar - DN100/PN10 - EN 1092-1 Typ 37 |  | SS 1.4301 - AISI 304 | Collar DN100 - PN10 EN 1092-1 Typ 37 - 1.4301.ipt | Purchased | 14 |  | Not available
2.18.3.3 | 0000-703-020 | Pressed Flange - DN100/PN10 - EN 1092-1 Typ 02 |  | SS 1.4301 - AISI 304 | Pressed Flanges - DN100 PN10 - EN 1092-1 Typ 02 - 1.4301.ipt | Purchased | 14 |  | Not available
2.18.3.4 | 0000-701-052 | Ball Valve - DN100 Automatic - PEKOS 02 TTT / RC200-DA / PI |  | - | Ball Valve - DN100 Automatic - PEKOS 02 TTT-PI-RC200-DA.ipt | Normal | 2 |  | Not available
2.18.3.5 | 0000-701-051 | Ball valve Manual with indicator - DN100 - Pekos 02 TTT/PI |  | - | Ball valve - DN100 Manual - Pekos 02 TTT-PI.ipt | Normal | 2 |  | Not available
2.18.3.6 | 0000-342-028 | Pipe Holder DN100-Ø114,3x421 |  | SS 1.4301 - AISI 304 | 0000-342-028.ipt | Normal | 2 | - | PDF
2.18.3.7 | 0000-703-030 | Elbow 90° DN100 Ø114,3x2,6 - Type 3 R=152 - DIN2605 - 1.4301 |  | SS 1.4301 - AISI 304 | Elbow 90° DN100 Ø114,3x2,6 - Type 3 R=152 - DIN2605 - 1.4301.ipt | Purchased | 3 |  | Not available
2.18.3.8 | 0000-703-030 | Elbow 60° DN100 Ø114,3x2,6 - Type 3 R=152 - DIN2605 - 1.4301 |  | SS 1.4301 - AISI 304 | Elbow 60° DN100 Ø114,3x2,6 - Type 3 R=152 - DIN2605 - 1.4301.ipt | Purchased | 1 |  | Not available
2.18.3.9 | 0000-703-040 | Tee Equal - DN100 Ø114,3x2,6 - EN10523-4 |  | SS 1.4301 - AISI 304 | Tee Equal - DN100 Ø114,3x2,6 - EN10523-4 - 1.4301.ipt | Purchased | 2 |  | Not available
2.18.3.10 | 0000-342-021 | Pipe holder foot L=200 |  |  | 0000-342-021.iam | Normal | 2 | - | PDF
2.18.3.10.1 | 0000-703-003 | Square tube - 60x60x3xL200 |  | SS 1.4301 - AISI 304 | 0000-342-021-001.ipt | Normal | 1 | - | Not available
2.18.3.10.2 | 0000-703-004 | Sheet plate 150x150x6 |  | SS 1.4301 - AISI 304 | 0000-342-020-001.ipt | Normal | 1 | - | Not available
2.18.3.10.3 | 0000-750-002 | Nut - M16 - ISO 4032 - A2 |  | SS A2 | Nut - M16 - ISO 4032 - A2.ipt | Purchased | 1 | - | Not available
2.18.3.10.4 | 0000-750-001 | Bolt - M16x80 - ISO4017 - A2 |  | SS A2 | Bolt - M16x80 - ISO4017 - A2.ipt | Purchased | 1 | - | Not available
2.18.3.11 | 0000-342-027 | Pipe Holder DN100-Ø114,3x321 |  |  | 0000-342-027.iam | Inseparable | 2 | - | PDF
2.18.3.11.1 | 0000-703-004 | Sheet metal t=4mm |  | SS 1.4301 - AISI 304 | 0000-342-024-001.ipt | Inseparable | 1 | - | Not available
2.18.3.11.2 | 0000-750-025 | DIN 3567 - DN100 - Pipe Clamp Form A |  | SS 1.4301 - AISI 304 | DIN 3567 - DN100 - Pipe Clamp Form A.ipt | Normal | 2 |  | Not available
2.18.3.11.3 | 0000-750-003 | Washer - M16 - ISO 7089 - A2 |  | SS A2 | Washer - M16 - ISO 7089 - A2.ipt | Purchased | 4 |  | Not available
2.18.3.11.4 | 0000-750-002 | Nut - M16 - ISO 4032 - A2 |  | SS A2 | Nut - M16 - ISO 4032 - A2.ipt | Purchased | 2 | - | Not available
2.18.3.11.5 | 0000-750-001 | Bolt - M16x50 - ISO4017 - A2 |  | SS A2 | Bolt - M16x50 - ISO4017 - A2.ipt | Purchased | 2 | - | Not available
2.18.3.12 | 0000-750-016 | Compensator - DN100 - Type 50 NBR |  | - | Compensator - DN100 - Type 50.ipt | Purchased | 2 |  | Not available
2.18.4 | 2500-04-BM003-01 |  |  |  | 2500-04-BM003-01.iam | Normal | 1 |  | Not available
2.18.4.1 | 0000-703-001 | Pipe - DN100-Ø114,3x2,6 L=25339 - EN10217-7 |  | SS 1.4301 - AISI 304 | 2500-04-BM003-01-01.ipt | Normal | 1 | - | Not available
2.18.4.2 | 0000-703-010 | Collar - DN100/PN10 - EN 1092-1 Typ 37 |  | SS 1.4301 - AISI 304 | Collar DN100 - PN10 EN 1092-1 Typ 37 - 1.4301.ipt | Purchased | 14 |  | Not available
2.18.4.3 | 0000-703-020 | Pressed Flange - DN100/PN10 - EN 1092-1 Typ 02 |  | SS 1.4301 - AISI 304 | Pressed Flanges - DN100 PN10 - EN 1092-1 Typ 02 - 1.4301.ipt | Purchased | 14 |  | Not available
2.18.4.4 | 0000-701-052 | Ball Valve - DN100 Automatic - PEKOS 02 TTT / RC200-DA / PI |  | - | Ball Valve - DN100 Automatic - PEKOS 02 TTT-PI-RC200-DA.ipt | Normal | 2 |  | Not available
2.18.4.5 | 0000-701-051 | Ball valve Manual with indicator - DN100 - Pekos 02 TTT/PI |  | - | Ball valve - DN100 Manual - Pekos 02 TTT-PI.ipt | Normal | 2 |  | Not available
2.18.4.6 | 0000-342-028 | Pipe Holder DN100-Ø114,3x421 |  | SS 1.4301 - AISI 304 | 0000-342-028.ipt | Normal | 2 | - | PDF
2.18.4.7 | 0000-703-030 | Elbow 90° DN100 Ø114,3x2,6 - Type 3 R=152 - DIN2605 - 1.4301 |  | SS 1.4301 - AISI 304 | Elbow 90° DN100 Ø114,3x2,6 - Type 3 R=152 - DIN2605 - 1.4301.ipt | Purchased | 3 |  | Not available
2.18.4.8 | 0000-703-040 | Tee Equal - DN100 Ø114,3x2,6 - EN10523-4 |  | SS 1.4301 - AISI 304 | Tee Equal - DN100 Ø114,3x2,6 - EN10523-4 - 1.4301.ipt | Purchased | 2 |  | Not available
2.18.4.9 | 0000-342-021 | Pipe holder foot L=200 |  |  | 0000-342-021.iam | Normal | 2 | - | PDF
2.18.4.9.1 | 0000-703-003 | Square tube - 60x60x3xL200 |  | SS 1.4301 - AISI 304 | 0000-342-021-001.ipt | Normal | 1 | - | Not available
2.18.4.9.2 | 0000-703-004 | Sheet plate 150x150x6 |  | SS 1.4301 - AISI 304 | 0000-342-020-001.ipt | Normal | 1 | - | Not available
2.18.4.9.3 | 0000-750-002 | Nut - M16 - ISO 4032 - A2 |  | SS A2 | Nut - M16 - ISO 4032 - A2.ipt | Purchased | 1 | - | Not available
2.18.4.9.4 | 0000-750-001 | Bolt - M16x80 - ISO4017 - A2 |  | SS A2 | Bolt - M16x80 - ISO4017 - A2.ipt | Purchased | 1 | - | Not available
2.18.4.10 | 0000-342-027 | Pipe Holder DN100-Ø114,3x321 |  |  | 0000-342-027.iam | Inseparable | 2 | - | PDF
2.18.4.10.1 | 0000-703-004 | Sheet metal t=4mm |  | SS 1.4301 - AISI 304 | 0000-342-024-001.ipt | Inseparable | 1 | - | Not available
2.18.4.10.2 | 0000-750-025 | DIN 3567 - DN100 - Pipe Clamp Form A |  | SS 1.4301 - AISI 304 | DIN 3567 - DN100 - Pipe Clamp Form A.ipt | Normal | 2 |  | Not available
2.18.4.10.3 | 0000-750-003 | Washer - M16 - ISO 7089 - A2 |  | SS A2 | Washer - M16 - ISO 7089 - A2.ipt | Purchased | 4 |  | Not available
2.18.4.10.4 | 0000-750-002 | Nut - M16 - ISO 4032 - A2 |  | SS A2 | Nut - M16 - ISO 4032 - A2.ipt | Purchased | 2 | - | Not available
2.18.4.10.5 | 0000-750-001 | Bolt - M16x50 - ISO4017 - A2 |  | SS A2 | Bolt - M16x50 - ISO4017 - A2.ipt | Purchased | 2 | - | Not available
2.18.4.11 | 0000-750-016 | Compensator - DN100 - Type 50 NBR |  | - | Compensator - DN100 - Type 50.ipt | Purchased | 2 |  | Not available
2.18.5 | 2500-04-BM012-02 |  |  |  | 2500-04-BM012-02.iam | Normal | 1 |  | Not available
2.18.5.1 | 0000-701-051 | Ball valve Manual with indicator - DN125/PN16 - Pekos 02 TTT/PI |  | N/A | Ball valve - DN125 Manual - Pekos 02 TTT-PI.ipt | Normal | 4 | - | Not available
2.18.5.2 | 0000-703-010 | Collar - DN125/PN10 - EN 1092-1 Typ 37 |  | SS 1.4301 - AISI 304 | Collar DN125 - PN10 EN 1092-1 Typ 37 - 1.4301.ipt | Purchased | 14 | - | Not available
2.18.5.3 | 0000-703-020 | Pressed Flange - DN125/PN10 - EN 1092-1 Typ 02 |  | SS 1.4301 - AISI 304 | Pressed Flanges - DN125 PN10 - EN 1092-1 Typ 02 - 1.4301.ipt | Purchased | 14 |  | Not available
2.18.5.4 | 0000-703-001 | Pipe - DN125-Ø139,7x2,6 L=9451 - EN10217-7 |  | SS 1.4301 - AISI 304 | 2500-04-BM012-02-01.ipt | Normal | 1 | - | Not available
2.18.5.5 | 0000-701-052 | Ball valve Automatic- DN125/PN16 - Pekos 02 TTT/RC200-DA/PI |  | N/A | Ball Valve - DN125 Automatic- Pekos 02 TTT-PI RC200-DA.ipt | Normal | 1 | - | Not available
2.18.5.6 | 0000-750-016 | Compensator - DN125 - Type 50 NBR |  | - | Compensator - DN125 - Type 50.ipt | Purchased | 1 | - | Not available
2.18.5.7 | 0000-342-021 | Pipe holder foot L=200 |  |  | 0000-342-021.iam | Normal | 1 | - | PDF
2.18.5.7.1 | 0000-703-003 | Square tube - 60x60x3xL200 |  | SS 1.4301 - AISI 304 | 0000-342-021-001.ipt | Normal | 1 | - | Not available
2.18.5.7.2 | 0000-703-004 | Sheet plate 150x150x6 |  | SS 1.4301 - AISI 304 | 0000-342-020-001.ipt | Normal | 1 | - | Not available
2.18.5.7.3 | 0000-750-002 | Nut - M16 - ISO 4032 - A2 |  | SS A2 | Nut - M16 - ISO 4032 - A2.ipt | Purchased | 1 | - | Not available
2.18.5.7.4 | 0000-750-001 | Bolt - M16x80 - ISO4017 - A2 |  | SS A2 | Bolt - M16x80 - ISO4017 - A2.ipt | Purchased | 1 | - | Not available
2.18.5.8 | 0000-342-035 | Side mounting - Pipe Holder DN125 |  | SS 1.4301 - AISI 304 | 0000-342-035.ipt | Normal | 1 | - | Not available
2.18.5.9 | 0000-703-030 | Elbow 90° DN125 Ø139,7x2,6 - Type 3 R=190,5 - EN10253-4 |  | SS 1.4571 - AISI 316Ti | Elbow 90° DN125 Ø139,7x2,6 - Type 3 R=190,5 - EN10253-4 - 1.4301.ipt | Purchased | 5 | - | Not available
2.18.5.10 | 0000-703-040 | Tee Equal - DN125 Ø139,7x2,6 - EN10523-4 |  | SS 1.4301 - AISI 304 | Tee Equal - DN125 Ø139,7x2,6 - EN10523-4 - 1.4301.ipt | Purchased | 2 |  | Not available
2.18.6 | 2500-04-BM004-02 |  |  |  | 2500-04-BM004-02.iam | Normal | 1 |  | Not available
2.18.6.1 | 0000-703-001 | Pipe - DN200-Ø219,1x2,6 L=18703 - EN10217-7 |  | SS 1.4301 - AISI 304 | 2500-04-BM004-02-01.ipt | Normal | 1 | - | Not available
2.18.6.2 | 0000-342-021 | Pipe holder foot L=200 |  |  | 0000-342-021.iam | Normal | 2 | - | PDF
2.18.6.2.1 | 0000-703-003 | Square tube - 60x60x3xL200 |  | SS 1.4301 - AISI 304 | 0000-342-021-001.ipt | Normal | 1 | - | Not available
2.18.6.2.2 | 0000-703-004 | Sheet plate 150x150x6 |  | SS 1.4301 - AISI 304 | 0000-342-020-001.ipt | Normal | 1 | - | Not available
2.18.6.2.3 | 0000-750-002 | Nut - M16 - ISO 4032 - A2 |  | SS A2 | Nut - M16 - ISO 4032 - A2.ipt | Purchased | 1 | - | Not available
2.18.6.2.4 | 0000-750-001 | Bolt - M16x80 - ISO4017 - A2 |  | SS A2 | Bolt - M16x80 - ISO4017 - A2.ipt | Purchased | 1 | - | Not available
2.18.6.3 | 0000-703-010 | Collar - DN200/PN10 - EN 1092-1 Typ 37 |  | SS 1.4301 - AISI 304 | Collar DN200 - PN10 EN 1092-1 Typ 37 - 1.4301.ipt | Purchased | 14 |  | Not available
2.18.6.4 | 0000-703-020 | Pressed Flange - DN200/PN10 - EN 1092-1 Typ 02 |  | SS 1.4301 - AISI 304 | Pressed Flanges - DN200 PN10 - EN 1092-1 Typ 02 - 1.4301.ipt | Purchased | 14 | - | Not available
2.18.6.5 | 0000-701-051 | Ball valve - DN200_PN16 Manuel - Pekos 02 TTT-PI |  | SS 1.4301 - AISI 304 | Ball valve - DN200_PN16 Manuel - Pekos 02 TTT-PI.ipt | Normal | 2 | - | Not available
2.18.6.6 | 0000-703-040 | Tee Equal - DN200 Ø219,1x3 - EN10523-4 |  | SS 1.4301 - AISI 304 | Tee Equal - DN200 Ø219,1x3,0- EN10523-4 - 1.4301.ipt | Purchased | 2 |  | Not available
2.18.6.7 | 0000-703-030 | Elbow 90° DN200 Ø219,1x2,6 - Type 3 R=305 - DIN2605 - 1.4301 |  | SS 1.4301 - AISI 304 | Elbow 90° DN200 Ø219,1x2,6 - Type 3 R=305 - DIN2605 - 1.4301.ipt | Purchased | 1 |  | Not available
2.18.6.8 | 0000-750-016 | Compensator - DN200 - Type 50 NBR |  | - | Compensator - DN200 - Type 50.ipt | Purchased | 2 | - | Not available
2.18.6.9 | 0000-701-020 | Auto Knife Gate Valve - DN200-PN10 - WB14 - FRSC160-215 |  | N/A | Automatic Knife Gate Valve - DN200-PN10 - WB14E - FRSC160-215 - Stafsjö.ipt | Normal | 2 |  | Not available
2.18.6.10 | 0000-342-033 | Pipe Holder DN200-Ø219 |  | SS 1.4301 - AISI 304 | 0000-342-033.ipt | Normal | 2 |  | PDF
2.18.7 | 2500-04-BM005-02 |  |  |  | 2500-04-BM005-02.iam | Normal | 1 |  | Not available
2.18.7.1 | 0000-703-001 | Pipe - DN200-Ø219,1x2,6 L=24352 - EN10217-7 |  | SS 1.4301 - AISI 304 | 2500-04-BM005-02-01.ipt | Normal | 1 | - | Not available
2.18.7.2 | 0000-703-010 | Collar - DN200/PN10 - EN 1092-1 Typ 37 |  | SS 1.4301 - AISI 304 | Collar DN200 - PN10 EN 1092-1 Typ 37 - 1.4301.ipt | Purchased | 14 |  | Not available
2.18.7.3 | 0000-703-020 | Pressed Flange - DN200/PN10 - EN 1092-1 Typ 02 |  | SS 1.4301 - AISI 304 | Pressed Flanges - DN200 PN10 - EN 1092-1 Typ 02 - 1.4301.ipt | Purchased | 14 | - | Not available
2.18.7.4 | 0000-701-051 | Ball valve - DN200_PN16 Manuel - Pekos 02 TTT-PI |  | SS 1.4301 - AISI 304 | Ball valve - DN200_PN16 Manuel - Pekos 02 TTT-PI.ipt | Normal | 2 | - | Not available
2.18.7.5 | 0000-703-040 | Tee Equal - DN200 Ø219,1x3 - EN10523-4 |  | SS 1.4301 - AISI 304 | Tee Equal - DN200 Ø219,1x3,0- EN10523-4 - 1.4301.ipt | Purchased | 2 |  | Not available
2.18.7.6 | 0000-703-030 | Elbow 90° DN200 Ø219,1x2,6 - Type 3 R=305 - DIN2605 - 1.4301 |  | SS 1.4301 - AISI 304 | Elbow 90° DN200 Ø219,1x2,6 - Type 3 R=305 - DIN2605 - 1.4301.ipt | Purchased | 3 |  | Not available
2.18.7.7 | 0000-342-030 | Pipe Holder DN200-Ø219 |  |  | 0000-342-030.iam | Normal | 2 | - | Not available
2.18.7.7.1 | 0000-703-004 | Sheet metal t=4mm |  | SS 1.4301 - AISI 304 | 0000-342-024-001.ipt | Inseparable | 1 | - | Not available
2.18.7.7.2 | 0000-750-025 | DIN 3567 - DN200 - Pipe Clamp Form A |  | SS 1.4301 - AISI 304 | DIN 3567 - DN200 - Pipe Clamp Form A.ipt | Normal | 2 |  | Not available
2.18.7.7.3 | 0000-750-003 | Washer - M16 - ISO 7089 - A2 |  | SS A2 | Washer - M16 - ISO 7089 - A2.ipt | Purchased | 4 |  | Not available
2.18.7.7.4 | 0000-750-002 | Nut - M16 - ISO 4032 - A2 |  | SS A2 | Nut - M16 - ISO 4032 - A2.ipt | Purchased | 2 | - | Not available
2.18.7.7.5 | 0000-750-001 | Bolt - M16x50 - ISO4017 - A2 |  | SS A2 | Bolt - M16x50 - ISO4017 - A2.ipt | Purchased | 2 | - | Not available
2.18.7.8 | 0000-703-030 | Elbow 45° DN200 Ø219,1x2,0 - Type 3 R=305 - DIN2605 - 1.4301 |  | SS 1.4301 - AISI 304 | Elbow 45° DN200 Ø219,1x2,0 - Type 3 R=305 - DIN2605 - 1.4301.ipt | Purchased | 1 |  | Not available
2.18.7.9 | 0000-342-021 | Pipe holder foot L=200 |  |  | 0000-342-021.iam | Normal | 2 | - | PDF
2.18.7.9.1 | 0000-703-003 | Square tube - 60x60x3xL200 |  | SS 1.4301 - AISI 304 | 0000-342-021-001.ipt | Normal | 1 | - | Not available
2.18.7.9.2 | 0000-703-004 | Sheet plate 150x150x6 |  | SS 1.4301 - AISI 304 | 0000-342-020-001.ipt | Normal | 1 | - | Not available
2.18.7.9.3 | 0000-750-002 | Nut - M16 - ISO 4032 - A2 |  | SS A2 | Nut - M16 - ISO 4032 - A2.ipt | Purchased | 1 | - | Not available
2.18.7.9.4 | 0000-750-001 | Bolt - M16x80 - ISO4017 - A2 |  | SS A2 | Bolt - M16x80 - ISO4017 - A2.ipt | Purchased | 1 | - | Not available
2.18.7.10 | 0000-342-033 | Pipe Holder DN200-Ø219 |  | SS 1.4301 - AISI 304 | 0000-342-033.ipt | Normal | 2 |  | PDF
2.18.7.11 | 0000-750-016 | Compensator - DN200 - Type 50 NBR |  | - | Compensator - DN200 - Type 50.ipt | Purchased | 2 | - | Not available
2.18.7.12 | 0000-701-020 | Auto Knife Gate Valve - DN200-PN10 - WB14 - FRSC160-215 |  | N/A | Automatic Knife Gate Valve - DN200-PN10 - WB14E - FRSC160-215 - Stafsjö.ipt | Normal | 2 |  | Not available
2.18.8 | 2500-04-BM006-02 |  |  |  | 2500-04-BM006-02.iam | Normal | 1 |  | Not available
2.18.8.1 | 0000-703-001 | Pipe - DN200-Ø219,1x2,6 L=18985 - EN10217-7 |  | SS 1.4301 - AISI 304 | 2500-04-BM006-02-01.ipt | Normal | 1 | - | Not available
2.18.8.2 | 0000-342-021 | Pipe holder foot L=200 |  |  | 0000-342-021.iam | Normal | 2 | - | PDF
2.18.8.2.1 | 0000-703-003 | Square tube - 60x60x3xL200 |  | SS 1.4301 - AISI 304 | 0000-342-021-001.ipt | Normal | 1 | - | Not available
2.18.8.2.2 | 0000-703-004 | Sheet plate 150x150x6 |  | SS 1.4301 - AISI 304 | 0000-342-020-001.ipt | Normal | 1 | - | Not available
2.18.8.2.3 | 0000-750-002 | Nut - M16 - ISO 4032 - A2 |  | SS A2 | Nut - M16 - ISO 4032 - A2.ipt | Purchased | 1 | - | Not available
2.18.8.2.4 | 0000-750-001 | Bolt - M16x80 - ISO4017 - A2 |  | SS A2 | Bolt - M16x80 - ISO4017 - A2.ipt | Purchased | 1 | - | Not available
2.18.8.3 | 0000-703-010 | Collar - DN200/PN10 - EN 1092-1 Typ 37 |  | SS 1.4301 - AISI 304 | Collar DN200 - PN10 EN 1092-1 Typ 37 - 1.4301.ipt | Purchased | 14 |  | Not available
2.18.8.4 | 0000-703-020 | Pressed Flange - DN200/PN10 - EN 1092-1 Typ 02 |  | SS 1.4301 - AISI 304 | Pressed Flanges - DN200 PN10 - EN 1092-1 Typ 02 - 1.4301.ipt | Purchased | 14 | - | Not available
2.18.8.5 | 0000-701-051 | Ball valve - DN200_PN16 Manuel - Pekos 02 TTT-PI |  | SS 1.4301 - AISI 304 | Ball valve - DN200_PN16 Manuel - Pekos 02 TTT-PI.ipt | Normal | 2 | - | Not available
2.18.8.6 | 0000-703-040 | Tee Equal - DN200 Ø219,1x3 - EN10523-4 |  | SS 1.4301 - AISI 304 | Tee Equal - DN200 Ø219,1x3,0- EN10523-4 - 1.4301.ipt | Purchased | 2 |  | Not available
2.18.8.7 | 0000-703-030 | Elbow 90° DN200 Ø219,1x2,6 - Type 3 R=305 - DIN2605 - 1.4301 |  | SS 1.4301 - AISI 304 | Elbow 90° DN200 Ø219,1x2,6 - Type 3 R=305 - DIN2605 - 1.4301.ipt | Purchased | 1 |  | Not available
2.18.8.8 | 0000-750-016 | Compensator - DN200 - Type 50 NBR |  | - | Compensator - DN200 - Type 50.ipt | Purchased | 2 | - | Not available
2.18.8.9 | 0000-701-020 | Auto Knife Gate Valve - DN200-PN10 - WB14 - FRSC160-215 |  | N/A | Automatic Knife Gate Valve - DN200-PN10 - WB14E - FRSC160-215 - Stafsjö.ipt | Normal | 2 |  | Not available
2.18.8.10 | 0000-342-033 | Pipe Holder DN200-Ø219 |  | SS 1.4301 - AISI 304 | 0000-342-033.ipt | Normal | 2 |  | PDF
2.18.9 | 2500-04-BM007-02 |  |  |  | 2500-04-BM007-02.iam | Normal | 1 |  | Not available
2.18.9.1 | 0000-703-001 | Pipe - DN200-Ø219,1x2,6 L=24545 - EN10217-7 |  | SS 1.4301 - AISI 304 | 2500-04-BM007-02-01.ipt | Normal | 1 | - | Not available
2.18.9.2 | 0000-703-010 | Collar - DN200/PN10 - EN 1092-1 Typ 37 |  | SS 1.4301 - AISI 304 | Collar DN200 - PN10 EN 1092-1 Typ 37 - 1.4301.ipt | Purchased | 14 |  | Not available
2.18.9.3 | 0000-703-020 | Pressed Flange - DN200/PN10 - EN 1092-1 Typ 02 |  | SS 1.4301 - AISI 304 | Pressed Flanges - DN200 PN10 - EN 1092-1 Typ 02 - 1.4301.ipt | Purchased | 14 | - | Not available
2.18.9.4 | 0000-701-051 | Ball valve - DN200_PN16 Manuel - Pekos 02 TTT-PI |  | SS 1.4301 - AISI 304 | Ball valve - DN200_PN16 Manuel - Pekos 02 TTT-PI.ipt | Normal | 2 | - | Not available
2.18.9.5 | 0000-703-030 | Elbow 90° DN200 Ø219,1x2,6 - Type 3 R=305 - DIN2605 - 1.4301 |  | SS 1.4301 - AISI 304 | Elbow 90° DN200 Ø219,1x2,6 - Type 3 R=305 - DIN2605 - 1.4301.ipt | Purchased | 3 |  | Not available
2.18.9.6 | 0000-703-040 | Tee Equal - DN200 Ø219,1x3 - EN10523-4 |  | SS 1.4301 - AISI 304 | Tee Equal - DN200 Ø219,1x3,0- EN10523-4 - 1.4301.ipt | Purchased | 2 |  | Not available
2.18.9.7 | 0000-342-030 | Pipe Holder DN200-Ø219 |  |  | 0000-342-030.iam | Normal | 2 | - | Not available
2.18.9.7.1 | 0000-703-004 | Sheet metal t=4mm |  | SS 1.4301 - AISI 304 | 0000-342-024-001.ipt | Inseparable | 1 | - | Not available
2.18.9.7.2 | 0000-750-025 | DIN 3567 - DN200 - Pipe Clamp Form A |  | SS 1.4301 - AISI 304 | DIN 3567 - DN200 - Pipe Clamp Form A.ipt | Normal | 2 |  | Not available
2.18.9.7.3 | 0000-750-003 | Washer - M16 - ISO 7089 - A2 |  | SS A2 | Washer - M16 - ISO 7089 - A2.ipt | Purchased | 4 |  | Not available
2.18.9.7.4 | 0000-750-002 | Nut - M16 - ISO 4032 - A2 |  | SS A2 | Nut - M16 - ISO 4032 - A2.ipt | Purchased | 2 | - | Not available
2.18.9.7.5 | 0000-750-001 | Bolt - M16x50 - ISO4017 - A2 |  | SS A2 | Bolt - M16x50 - ISO4017 - A2.ipt | Purchased | 2 | - | Not available
2.18.9.8 | 0000-342-021 | Pipe holder foot L=200 |  |  | 0000-342-021.iam | Normal | 2 | - | PDF
2.18.9.8.1 | 0000-703-003 | Square tube - 60x60x3xL200 |  | SS 1.4301 - AISI 304 | 0000-342-021-001.ipt | Normal | 1 | - | Not available
2.18.9.8.2 | 0000-703-004 | Sheet plate 150x150x6 |  | SS 1.4301 - AISI 304 | 0000-342-020-001.ipt | Normal | 1 | - | Not available
2.18.9.8.3 | 0000-750-002 | Nut - M16 - ISO 4032 - A2 |  | SS A2 | Nut - M16 - ISO 4032 - A2.ipt | Purchased | 1 | - | Not available
2.18.9.8.4 | 0000-750-001 | Bolt - M16x80 - ISO4017 - A2 |  | SS A2 | Bolt - M16x80 - ISO4017 - A2.ipt | Purchased | 1 | - | Not available
2.18.9.9 | 0000-342-033 | Pipe Holder DN200-Ø219 |  | SS 1.4301 - AISI 304 | 0000-342-033.ipt | Normal | 2 |  | PDF
2.18.9.10 | 0000-750-016 | Compensator - DN200 - Type 50 NBR |  | - | Compensator - DN200 - Type 50.ipt | Purchased | 2 | - | Not available
2.18.9.11 | 0000-701-020 | Auto Knife Gate Valve - DN200-PN10 - WB14 - FRSC160-215 |  | N/A | Automatic Knife Gate Valve - DN200-PN10 - WB14E - FRSC160-215 - Stafsjö.ipt | Normal | 2 |  | Not available
2.18.10 | 2500-04-BM008-02 | From Pasteurization - DN100 - BM | Area 04 |  | 2500-04-BM008-02.iam | Normal | 1 | - | Not available
2.18.10.1 | 0000-703-001 | Pipe - DN65-Ø76,1x2,6 L=11377 - EN10217-7 |  | SS 1.4301 - AISI 304 | 2500-04-BM008-02-01.ipt | Normal | 1 | - | Not available
2.18.10.2 | 0000-703-010 | Collar - DN65/PN10 - EN 1092-1 Typ 37 |  | SS 1.4301 - AISI 304 | Collar DN65 - PN10 EN 1092-1 Typ 37 - 1.4301.ipt | Purchased | 6 |  | Not available
2.18.10.3 | 0000-703-020 | Pressed Flange - DN65/PN10 - EN 1092-1 Typ 02 |  | SS 1.4301 - AISI 304 | Pressed Flanges - DN65 PN10 - EN 1092-1 Typ 02 - 1.4301.ipt | Purchased | 6 |  | Not available
2.18.10.4 | 0000-703-050 | Reducer - DN100-DN65 - EN 10253-4 |  | SS 1.4301 - AISI 304 | Reducer - DN100-DN65 - EN 10253-4 - 1.4301.ipt | Purchased | 1 |  | Not available
2.18.10.5 | 0000-703-040 | Tee Equal - DN100 Ø114,3x2,6 - EN10523-4 |  | SS 1.4301 - AISI 304 | Tee Equal - DN100 Ø114,3x2,6 - EN10523-4 - 1.4301.ipt | Purchased | 1 |  | Not available
2.18.10.6 | 0000-701-052 | Ball Valve - DN65 Automatic - PEKOS 02-PI-RC230 |  | SS 1.4301 - AISI 304 | Ball Valve - DN65 Automatic - PEKOS 02-PI-RC230.ipt | Normal | 1 | - | Not available
2.18.11 | 2500-04-BM012-03 |  |  |  | 2500-04-BM012-03.iam | Normal | 1 |  | Not available
2.18.11.1 | 0000-703-010 | Collar - DN125/PN10 - EN 1092-1 Typ 37 |  | SS 1.4301 - AISI 304 | Collar DN125 - PN10 EN 1092-1 Typ 37 - 1.4301.ipt | Purchased | 6 | - | Not available
2.18.11.2 | 0000-703-020 | Pressed Flange - DN125/PN10 - EN 1092-1 Typ 02 |  | SS 1.4301 - AISI 304 | Pressed Flanges - DN125 PN10 - EN 1092-1 Typ 02 - 1.4301.ipt | Purchased | 6 |  | Not available
2.18.11.3 | 0000-703-001 | Pipe - DN125-Ø139,7x2,6 L=10529 - EN10217-7 |  | SS 1.4301 - AISI 304 | 2500-04-BM012-03-01.ipt | Normal | 1 | - | Not available
2.18.12 | 2500-04-HW201-02 |  |  |  | 2500-04-HW201-02.iam | Normal | 1 |  | Not available
2.18.12.1 | 0000-703-102 | Pipe - DN125-Ø139,7x2,0 L=20929 |  | CS 1.0345 - P235GH | 2500-04-HW201-02-01.ipt | Normal | 1 | - | Not available
2.18.12.2 | 0000-703-010 | Collar - DN125/PN10 - EN 1092-1 Typ 37 |  | SS 1.4301 - AISI 304 | Collar DN125 - PN10 EN 1092-1 Typ 37 - 1.4301.ipt | Purchased | 8 | - | Not available
2.18.12.3 | 0000-703-020 | Pressed Flange - DN125/PN10 - EN 1092-1 Typ 02 |  | SS 1.4301 - AISI 304 | Pressed Flanges - DN125 PN10 - EN 1092-1 Typ 02 - 1.4301.ipt | Purchased | 8 |  | Not available
2.18.12.4 | 0000-703-020 | Pressed Flange - DN100/PN10 - EN 1092-1 Typ 02 |  | SS 1.4301 - AISI 304 | Pressed Flanges - DN100 PN10 - EN 1092-1 Typ 02 - 1.4301.ipt | Purchased | 2 |  | Not available
2.18.12.5 | 0000-703-010 | Collar - DN100/PN10 - EN 1092-1 Typ 37 |  | SS 1.4301 - AISI 304 | Collar DN100 - PN10 EN 1092-1 Typ 37 - 1.4301.ipt | Purchased | 2 |  | Not available
2.18.13 | 2500-04-BM013-02 |  |  |  | 2500-04-BM013-02.iam | Normal | 1 |  | Not available
2.18.13.1 | 0000-703-001 | Pipe - DN125-Ø139,7x2,6 L=6926 - EN10217-7 |  | SS 1.4301 - AISI 304 | 2500-04-BM013-02-01.ipt | Normal | 1 | - | Not available
2.18.13.2 | 0000-701-051 | Ball valve Manual with indicator - DN125/PN16 - Pekos 02 TTT/PI |  | N/A | Ball valve - DN125 Manual - Pekos 02 TTT-PI.ipt | Normal | 4 | - | Not available
2.18.13.3 | 0000-703-010 | Collar - DN125/PN10 - EN 1092-1 Typ 37 |  | SS 1.4301 - AISI 304 | Collar DN125 - PN10 EN 1092-1 Typ 37 - 1.4301.ipt | Purchased | 14 | - | Not available
2.18.13.4 | 0000-703-020 | Pressed Flange - DN125/PN10 - EN 1092-1 Typ 02 |  | SS 1.4301 - AISI 304 | Pressed Flanges - DN125 PN10 - EN 1092-1 Typ 02 - 1.4301.ipt | Purchased | 14 |  | Not available
2.18.13.5 | 0000-701-052 | Ball valve Automatic- DN125/PN16 - Pekos 02 TTT/RC200-DA/PI |  | N/A | Ball Valve - DN125 Automatic- Pekos 02 TTT-PI RC200-DA.ipt | Normal | 1 | - | Not available
2.18.13.6 | 0000-750-016 | Compensator - DN125 - Type 50 NBR |  | - | Compensator - DN125 - Type 50.ipt | Purchased | 1 | - | Not available
2.18.13.7 | 0000-342-021 | Pipe holder foot L=200 |  |  | 0000-342-021.iam | Normal | 1 | - | PDF
2.18.13.7.1 | 0000-703-003 | Square tube - 60x60x3xL200 |  | SS 1.4301 - AISI 304 | 0000-342-021-001.ipt | Normal | 1 | - | Not available
2.18.13.7.2 | 0000-703-004 | Sheet plate 150x150x6 |  | SS 1.4301 - AISI 304 | 0000-342-020-001.ipt | Normal | 1 | - | Not available
2.18.13.7.3 | 0000-750-002 | Nut - M16 - ISO 4032 - A2 |  | SS A2 | Nut - M16 - ISO 4032 - A2.ipt | Purchased | 1 | - | Not available
2.18.13.7.4 | 0000-750-001 | Bolt - M16x80 - ISO4017 - A2 |  | SS A2 | Bolt - M16x80 - ISO4017 - A2.ipt | Purchased | 1 | - | Not available
2.18.13.8 | 0000-342-035 | Side mounting - Pipe Holder DN125 |  | SS 1.4301 - AISI 304 | 0000-342-035.ipt | Normal | 1 | - | Not available
2.18.13.9 | 0000-703-030 | Elbow 90° DN125 Ø139,7x2,6 - Type 3 R=190,5 - EN10253-4 |  | SS 1.4571 - AISI 316Ti | Elbow 90° DN125 Ø139,7x2,6 - Type 3 R=190,5 - EN10253-4 - 1.4301.ipt | Purchased | 5 | - | Not available
2.18.13.10 | 0000-703-040 | Tee Equal - DN125 Ø139,7x2,6 - EN10523-4 |  | SS 1.4301 - AISI 304 | Tee Equal - DN125 Ø139,7x2,6 - EN10523-4 - 1.4301.ipt | Purchased | 2 |  | Not available
2.18.14 | 2500-04-BM011-03 |  |  |  | 2500-04-BM011-03.iam | Normal | 1 |  | Not available
2.18.14.1 | 0000-703-010 | Collar - DN125/PN10 - EN 1092-1 Typ 37 |  | SS 1.4301 - AISI 304 | Collar DN125 - PN10 EN 1092-1 Typ 37 - 1.4301.ipt | Purchased | 6 | - | Not available
2.18.14.2 | 0000-703-020 | Pressed Flange - DN125/PN10 - EN 1092-1 Typ 02 |  | SS 1.4301 - AISI 304 | Pressed Flanges - DN125 PN10 - EN 1092-1 Typ 02 - 1.4301.ipt | Purchased | 6 |  | Not available
2.18.14.3 | 0000-703-001 | Pipe - DN125-Ø139,7x2,6 L=10529 - EN10217-7 |  | SS 1.4301 - AISI 304 | 2500-04-BM011-03-01.ipt | Normal | 1 | - | Not available
2.18.15 | 2500-04-BM009-02 | From Pasteurization - DN100 - BM | Area 04 |  | 2500-04-BM009-02.iam | Normal | 1 | - | Not available
2.18.15.1 | 0000-703-010 | Collar - DN65/PN10 - EN 1092-1 Typ 37 |  | SS 1.4301 - AISI 304 | Collar DN65 - PN10 EN 1092-1 Typ 37 - 1.4301.ipt | Purchased | 6 |  | Not available
2.18.15.2 | 0000-703-020 | Pressed Flange - DN65/PN10 - EN 1092-1 Typ 02 |  | SS 1.4301 - AISI 304 | Pressed Flanges - DN65 PN10 - EN 1092-1 Typ 02 - 1.4301.ipt | Purchased | 6 |  | Not available
2.18.15.3 | 0000-703-050 | Reducer - DN100-DN65 - EN 10253-4 |  | SS 1.4301 - AISI 304 | Reducer - DN100-DN65 - EN 10253-4 - 1.4301.ipt | Purchased | 1 |  | Not available
2.18.15.4 | 0000-703-040 | Tee Equal - DN100 Ø114,3x2,6 - EN10523-4 |  | SS 1.4301 - AISI 304 | Tee Equal - DN100 Ø114,3x2,6 - EN10523-4 - 1.4301.ipt | Purchased | 1 |  | Not available
2.18.15.5 | 0000-701-052 | Ball Valve - DN65 Automatic - PEKOS 02-PI-RC230 |  | SS 1.4301 - AISI 304 | Ball Valve - DN65 Automatic - PEKOS 02-PI-RC230.ipt | Normal | 1 | - | Not available
2.18.15.6 | 0000-703-001 | Pipe - DN65-Ø76,1x2,6 L=10972 - EN10217-7 |  | SS 1.4301 - AISI 304 | 2500-04-BM009-02-01.ipt | Normal | 1 | - | Not available
2.18.16 | 2500-04-BM010-01 |  |  |  | 2500-04-BM010-01.iam | Normal | 1 |  | Not available
2.18.16.1 | 0000-703-001 | Pipe - DN100-Ø114,3x2,6 L=26499 - EN10217-7 |  | SS 1.4301 - AISI 304 | 2500-04-BM010-01-01.ipt | Normal | 1 | - | Not available
2.18.16.2 | 0000-703-010 | Collar - DN100/PN10 - EN 1092-1 Typ 37 |  | SS 1.4301 - AISI 304 | Collar DN100 - PN10 EN 1092-1 Typ 37 - 1.4301.ipt | Purchased | 18 |  | Not available
2.18.16.3 | 0000-703-020 | Pressed Flange - DN100/PN10 - EN 1092-1 Typ 02 |  | SS 1.4301 - AISI 304 | Pressed Flanges - DN100 PN10 - EN 1092-1 Typ 02 - 1.4301.ipt | Purchased | 18 |  | Not available
2.18.16.4 | 0000-701-052 | Ball Valve - DN100 Automatic - PEKOS 02 TTT / RC200-DA / PI |  | - | Ball Valve - DN100 Automatic - PEKOS 02 TTT-PI-RC200-DA.ipt | Normal | 4 |  | Not available
2.18.16.5 | 0000-701-051 | Ball valve Manual with indicator - DN100 - Pekos 02 TTT/PI |  | - | Ball valve - DN100 Manual - Pekos 02 TTT-PI.ipt | Normal | 2 |  | Not available
2.18.16.6 | 0000-342-028 | Pipe Holder DN100-Ø114,3x421 |  | SS 1.4301 - AISI 304 | 0000-342-028.ipt | Normal | 2 | - | PDF
2.18.16.7 | 0000-703-030 | Elbow 60° DN100 Ø114,3x2,6 - Type 3 R=152 - DIN2605 - 1.4301 |  | SS 1.4301 - AISI 304 | Elbow 60° DN100 Ø114,3x2,6 - Type 3 R=152 - DIN2605 - 1.4301.ipt | Purchased | 1 |  | Not available
2.18.16.8 | 0000-703-040 | Tee Equal - DN100 Ø114,3x2,6 - EN10523-4 |  | SS 1.4301 - AISI 304 | Tee Equal - DN100 Ø114,3x2,6 - EN10523-4 - 1.4301.ipt | Purchased | 2 |  | Not available
2.18.16.9 | 0000-703-030 | Elbow 90° DN100 Ø114,3x2,6 - Type 3 R=152 - DIN2605 - 1.4301 |  | SS 1.4301 - AISI 304 | Elbow 90° DN100 Ø114,3x2,6 - Type 3 R=152 - DIN2605 - 1.4301.ipt | Purchased | 3 |  | Not available
2.18.16.10 | 0000-342-021 | Pipe holder foot L=200 |  |  | 0000-342-021.iam | Normal | 2 | - | PDF
2.18.16.10.1 | 0000-703-003 | Square tube - 60x60x3xL200 |  | SS 1.4301 - AISI 304 | 0000-342-021-001.ipt | Normal | 1 | - | Not available
2.18.16.10.2 | 0000-703-004 | Sheet plate 150x150x6 |  | SS 1.4301 - AISI 304 | 0000-342-020-001.ipt | Normal | 1 | - | Not available
2.18.16.10.3 | 0000-750-002 | Nut - M16 - ISO 4032 - A2 |  | SS A2 | Nut - M16 - ISO 4032 - A2.ipt | Purchased | 1 | - | Not available
2.18.16.10.4 | 0000-750-001 | Bolt - M16x80 - ISO4017 - A2 |  | SS A2 | Bolt - M16x80 - ISO4017 - A2.ipt | Purchased | 1 | - | Not available
2.18.16.11 | 0000-342-027 | Pipe Holder DN100-Ø114,3x321 |  |  | 0000-342-027.iam | Inseparable | 2 | - | PDF
2.18.16.11.1 | 0000-703-004 | Sheet metal t=4mm |  | SS 1.4301 - AISI 304 | 0000-342-024-001.ipt | Inseparable | 1 | - | Not available
2.18.16.11.2 | 0000-750-025 | DIN 3567 - DN100 - Pipe Clamp Form A |  | SS 1.4301 - AISI 304 | DIN 3567 - DN100 - Pipe Clamp Form A.ipt | Normal | 2 |  | Not available
2.18.16.11.3 | 0000-750-003 | Washer - M16 - ISO 7089 - A2 |  | SS A2 | Washer - M16 - ISO 7089 - A2.ipt | Purchased | 4 |  | Not available
2.18.16.11.4 | 0000-750-002 | Nut - M16 - ISO 4032 - A2 |  | SS A2 | Nut - M16 - ISO 4032 - A2.ipt | Purchased | 2 | - | Not available
2.18.16.11.5 | 0000-750-001 | Bolt - M16x50 - ISO4017 - A2 |  | SS A2 | Bolt - M16x50 - ISO4017 - A2.ipt | Purchased | 2 | - | Not available
2.18.16.12 | 0000-750-016 | Compensator - DN100 - Type 50 NBR |  | - | Compensator - DN100 - Type 50.ipt | Purchased | 2 |  | Not available
2.18.17 | 2500-04-BM001-01 |  |  |  | 2500-04-BM001-01.iam | Normal | 1 |  | Not available
2.18.17.1 | 0000-703-010 | Collar - DN125/PN10 - EN 1092-1 Typ 37 |  | SS 1.4301 - AISI 304 | Collar DN125 - PN10 EN 1092-1 Typ 37 - 1.4301.ipt | Purchased | 6 | - | Not available
2.18.17.2 | 0000-703-020 | Pressed Flange - DN125/PN10 - EN 1092-1 Typ 02 |  | SS 1.4301 - AISI 304 | Pressed Flanges - DN125 PN10 - EN 1092-1 Typ 02 - 1.4301.ipt | Purchased | 6 |  | Not available
2.18.17.3 | 0000-703-001 | Pipe - DN125-Ø139,7x2,6 L=10529 - EN10217-7 |  | SS 1.4301 - AISI 304 | 2500-04-BM001-01-01.ipt | Normal | 1 | - | Not available
2.18.18 | 2500-04-BM013-01 |  |  |  | 2500-04-BM013-01.iam | Normal | 1 |  | Not available
2.18.18.1 | 0000-703-001 | Pipe - DN125-Ø139,7x2,6 L=10400 - EN10217-7 |  | SS 1.4301 - AISI 304 | 2500-04-BM013-01-01.ipt | Normal | 1 | - | Not available
2.18.18.2 | 0000-703-010 | Collar - DN125/PN10 - EN 1092-1 Typ 37 |  | SS 1.4301 - AISI 304 | Collar DN125 - PN10 EN 1092-1 Typ 37 - 1.4301.ipt | Purchased | 4 | - | Not available
2.18.18.3 | 0000-703-020 | Pressed Flange - DN125/PN10 - EN 1092-1 Typ 02 |  | SS 1.4301 - AISI 304 | Pressed Flanges - DN125 PN10 - EN 1092-1 Typ 02 - 1.4301.ipt | Purchased | 4 |  | Not available
2.18.19 | 2500-04-BM015-02 |  |  |  | 2500-04-BM015-02.iam | Normal | 1 |  | Not available
2.18.19.1 | 0000-703-010 | Collar - DN125/PN10 - EN 1092-1 Typ 37 |  | SS 1.4301 - AISI 304 | Collar DN125 - PN10 EN 1092-1 Typ 37 - 1.4301.ipt | Purchased | 4 | - | Not available
2.18.19.2 | 0000-703-020 | Pressed Flange - DN125/PN10 - EN 1092-1 Typ 02 |  | SS 1.4301 - AISI 304 | Pressed Flanges - DN125 PN10 - EN 1092-1 Typ 02 - 1.4301.ipt | Purchased | 4 |  | Not available
2.18.19.3 | 0000-703-001 | Pipe - DN125-Ø139,7x2,6 L=10400 - EN10217-7 |  | SS 1.4301 - AISI 304 | 2500-04-BM015-01-02.ipt | Normal | 1 | - | Not available
2.18.20 | 2500-04-BM017-02 |  |  |  | 2500-04-BM017-02.iam | Normal | 1 |  | Not available
2.18.20.1 | 0000-703-010 | Collar - DN125/PN10 - EN 1092-1 Typ 37 |  | SS 1.4301 - AISI 304 | Collar DN125 - PN10 EN 1092-1 Typ 37 - 1.4301.ipt | Purchased | 4 | - | Not available
2.18.20.2 | 0000-703-020 | Pressed Flange - DN125/PN10 - EN 1092-1 Typ 02 |  | SS 1.4301 - AISI 304 | Pressed Flanges - DN125 PN10 - EN 1092-1 Typ 02 - 1.4301.ipt | Purchased | 4 |  | Not available
2.18.20.3 | 0000-703-001 | Pipe - DN125-Ø139,7x2,6 L=10400 - EN10217-7 |  | SS 1.4301 - AISI 304 | 2500-04-BM017-01-02.ipt | Normal | 1 | - | Not available
2.18.21 | 2500-04-BM014-01 |  |  |  | 2500-04-BM014-01.iam | Normal | 1 |  | Not available
2.18.21.1 | 0000-703-010 | Collar - DN125/PN10 - EN 1092-1 Typ 37 |  | SS 1.4301 - AISI 304 | Collar DN125 - PN10 EN 1092-1 Typ 37 - 1.4301.ipt | Purchased | 4 | - | Not available
2.18.21.2 | 0000-703-020 | Pressed Flange - DN125/PN10 - EN 1092-1 Typ 02 |  | SS 1.4301 - AISI 304 | Pressed Flanges - DN125 PN10 - EN 1092-1 Typ 02 - 1.4301.ipt | Purchased | 4 |  | Not available
2.18.21.3 | 0000-703-001 | Pipe - DN125-Ø139,7x2,6 L=10400 - EN10217-7 |  | SS 1.4301 - AISI 304 | 2500-04-BM014-01-01.ipt | Normal | 1 | - | Not available
2.18.22 | 2500-04-BM016-01 |  |  |  | 2500-04-BM016-01.iam | Normal | 1 |  | Not available
2.18.22.1 | 0000-703-010 | Collar - DN125/PN10 - EN 1092-1 Typ 37 |  | SS 1.4301 - AISI 304 | Collar DN125 - PN10 EN 1092-1 Typ 37 - 1.4301.ipt | Purchased | 4 | - | Not available
2.18.22.2 | 0000-703-020 | Pressed Flange - DN125/PN10 - EN 1092-1 Typ 02 |  | SS 1.4301 - AISI 304 | Pressed Flanges - DN125 PN10 - EN 1092-1 Typ 02 - 1.4301.ipt | Purchased | 4 |  | Not available
2.18.22.3 | 0000-703-001 | Pipe - DN125-Ø139,7x2,6 L=10400 - EN10217-7 |  | SS 1.4301 - AISI 304 | 2500-04-BM016-01-01.ipt | Normal | 1 | - | Not available
2.18.23 | 2500-04-BM018-01 |  |  |  | 2500-04-BM018-01.iam | Normal | 1 |  | Not available
2.18.23.1 | 0000-703-010 | Collar - DN125/PN10 - EN 1092-1 Typ 37 |  | SS 1.4301 - AISI 304 | Collar DN125 - PN10 EN 1092-1 Typ 37 - 1.4301.ipt | Purchased | 4 | - | Not available
2.18.23.2 | 0000-703-020 | Pressed Flange - DN125/PN10 - EN 1092-1 Typ 02 |  | SS 1.4301 - AISI 304 | Pressed Flanges - DN125 PN10 - EN 1092-1 Typ 02 - 1.4301.ipt | Purchased | 4 |  | Not available
2.18.23.3 | 0000-703-001 | Pipe - DN125-Ø139,7x2,6 L=10400 - EN10217-7 |  | SS 1.4301 - AISI 304 | 2500-04-BM018-01-01.ipt | Normal | 1 | - | Not available
2.19 | 2500-04-TW032-09 | Tech. Water to Digester House and Top - DN32-DN15 - TW | Area 04 |  | 2500-04-TW032-09.iam | Normal | 1 | - | Not available
2.19.1 | 0000-710-001 | PE100 Pipe - DN32-Ø32,0xSDR17 L=20938 |  | PE100 | 2500-04-TW032-09-01.ipt | Normal | 1 | - | Not available
2.19.2 | 0000-715-001 | Pipe - DN15-Ø18,0x1,0 L=1946 |  | SS 1.4404 - AISI 316L | 2500-04-TW032-09-02.ipt | Normal | 1 | - | Not available
2.19.3 | 0000-715-001 | Pipe - DN15-Ø18,0x1,0 L=3691 |  | SS 1.4404 - AISI 316L | 2500-04-TW032-09-03.ipt | Normal | 1 | - | Not available
2.19.4 | 0000-701-001 | Ball valve - DN15 ½" - manual - Valtor V-106 |  | Stainless Steel | Ball valve - DN15 - manual - Valtor V-106.ipt | Purchased | 3 |  | Not available
2.19.5 | 0000-701-058 | Pneumatic Angle Seat Valves - DN15 - V500 |  | SS 1.4301 - AISI 304 | Pneumatic Angle Seat Valve - DN15 - V500.ipt | Normal | 1 | - | Not available
2.19.6 | 0000-701-007 | Check Valve - DN15 - Valtor YSP-800 |  | Stainless Steel | Check Valve - DN15 - Valtor YSP-800.ipt | Purchased | 1 |  | Not available
2.20 | 2500-04-PA009-01 | Presurized Air pipe to top Digester - DN25 - PA | Area 04 |  | 2500-04-PA009-01.iam | Normal | 1 | - | Not available
2.20.1 | 0000-715-001 | Pipe - DN25-Ø28,0x1,2 L=21138 |  | SS 1.4404 - AISI 316L | 2500-04-PA009-01-01.ipt | Normal | 1 | - | Not available
2.21 | 2500-04-AF034-09 | Anti Foam pipe to top Digester - DN50 - AF | Area 04 |  | 2500-04-AF034-09.iam | Normal | 1 | - | Not available
2.21.1 | 0000-715-001 | Pipe - DN50-Ø54,0x1,5 L=21138 |  | SS 1.4404 - AISI 316L | 2500-04-AF034-09-01.ipt | Normal | 1 | - | Not available
3 | 2500-404-004 | Digester Area | Area 04 |  | 2500-404-004.iam | Normal | 1 | - | Not available
3.1 | 2500-04-BG058-08 | Biogas pipe - DN250 - BG | Area 04 - Digester 8 |  | 2500-04-BG058-08.iam | Normal | 1 | - | PDF
3.1.1 | 0000-703-010 | Collar - DN250/PN6 - EN 1092-1 Typ 37 |  | SS 1.4571 - AISI 316Ti | Collar DN250 - PN6 EN 1092-1 Typ 37 - 1.4571.ipt | Purchased | 21 |  | Not available
3.1.2 | 0000-703-020 | Pressed Flange - DN250/PN10 - EN 1092-1 Typ 02 |  | SS 1.4301 - AISI 304 | Pressed Flanges - DN250 PN10 - EN 1092-1 Typ 02 - 1.4301.ipt | Purchased | 21 |  | Not available
3.1.3 | 0000-703-001 | Pipe - DN250-Ø273,0x2,0 L=39109 - EN10217-7 |  | SS 1.4571 - AISI 316Ti | 2500-04-BG058-08-01.ipt | Normal | 1 | - | Not available
3.1.4 | 0000-702-001 | Flowtransmitter - DN250 - GD300_HB300 - Esters |  | N/A | Flowtransmitter - GD300_HB300 - DN250 - Esters.ipt | Purchased | 1 | - | Not available
3.1.5 | 0000-701-062 | Butterfly Valve Lug - DN250 PN16 - Z014-A |  | N/A | Butterfly Valve Lug - DN250 PN16 - Z014-A - EBRO.ipt | Normal | 2 | - | Not available
3.1.6 | 0000-703-030 | Elbow 90° DN250 Ø273x3,0 - Type 3 R=381 - DIN2605 - 1.4571 |  | SS 1.4571 - AISI 316Ti | Elbow 90° DN250 Ø273x3,0 - Type 3 R=381 - DIN2605 - 1.4571.ipt | Purchased | 4 | - | Not available
3.1.7 | 0000-342-285 | Top mounting-Pipe Holder DN250-Ø273 |  | SS 1.4301 - AISI 304 | 0000-342-285.ipt | Normal | 5 | - | PDF
3.1.8 | 0000-342-031 | Pipe Holder DN250-Ø273 |  | SS 1.4301 - AISI 304 | 0000-342-031.ipt | Normal | 8 | - | PDF
3.1.9 | 0000-322-111 | EC - DN250-PN10 - 75° - BG |  | SS 1.4571 - AISI 316Ti | 0000-322-111.ipt | Normal | 2 | - | Not available
3.1.10 | 0000-703-030 | Elbow 45° DN250 Ø273x3,0 - Type 3 R=381 - DIN2605 -1.4571 |  | SS 1.4571 - AISI 316Ti | Elbow 45° DN250 Ø273x3,0 - Type 3 R=381 - DIN2605 -1.4571.ipt | Purchased | 2 |  | Not available
3.1.11 | 0000-703-052 | Reducer - DN300-DN250x3,0 - EN 10253-3 |  | SS 1.4571 - AISI 316Ti | Reducer - DN350-DN250 - EN 10253-3 - 1.4571.ipt | Purchased | 1 | - | Not available
3.1.12 | 0000-703-010 | Collar - DN350/PN10 - EN 1092-1 Typ 37 |  | SS 1.4571 - AISI 316Ti | Collar DN350 - PN10 EN 1092-1 Typ 37 - 1.4571.ipt | Purchased | 1 |  | Not available
3.1.13 | 0000-703-020 | Pressed Flange - DN350/PN10 - EN 1092-1 Typ 02 |  | SS 1.4301 - AISI 304 | Pressed Flanges - DN350 PN10 - EN 1092-1 Typ 02 - 1.4301.ipt | Purchased | 1 |  | Not available
3.1.14 | 0000-703-060 | Welding Nipple - ½'' DN15 - EN 10241 |  | SS 1.4571 - AISI 316Ti | Welding Nipple - G½'' DN15 - EN10241 - 1.4571.ipt | Purchased | 1 |  | Not available
3.1.15 | 0000-701-001 | Ball valve - DN15 ½" - manual - Valtor V-106 |  | Stainless Steel | Ball valve - DN15 - manual - Valtor V-106.ipt | Purchased | 1 |  | Not available
3.2 | 2500-04-TW032-08 | Tech. Water to Digester House and Top - DN32-DN15 - TW | Area 04 |  | 2500-04-TW032-08.iam | Normal | 1 | - | Not available
3.2.1 | 0000-710-001 | PE100 Pipe - DN32-Ø32,0xSDR17 L=20938 |  | PE100 | 2500-04-TW032-08-01.ipt | Normal | 1 | - | Not available
3.2.2 | 0000-715-001 | Pipe - DN15-Ø18,0x1,0 L=1946 |  | SS 1.4404 - AISI 316L | 2500-04-TW032-08-02.ipt | Normal | 1 | - | Not available
3.2.3 | 0000-715-001 | Pipe - DN15-Ø18,0x1,0 L=3691 |  | SS 1.4404 - AISI 316L | 2500-04-TW032-08-03.ipt | Normal | 1 | - | Not available
3.2.4 | 0000-701-001 | Ball valve - DN15 ½" - manual - Valtor V-106 |  | Stainless Steel | Ball valve - DN15 - manual - Valtor V-106.ipt | Purchased | 3 |  | Not available
3.2.5 | 0000-701-058 | Pneumatic Angle Seat Valves - DN15 - V500 |  | SS 1.4301 - AISI 304 | Pneumatic Angle Seat Valve - DN15 - V500.ipt | Normal | 1 | - | Not available
3.2.6 | 0000-701-007 | Check Valve - DN15 - Valtor YSP-800 |  | Stainless Steel | Check Valve - DN15 - Valtor YSP-800.ipt | Purchased | 1 |  | Not available
3.3 | 2500-04-PA008-01 | Presurized Air pipe to top Digester - DN25 - PA | Area 04 |  | 2500-04-PA008-01.iam | Normal | 1 | - | Not available
3.3.1 | 2500-04-PA008-01-01 | Pipe - DN25-Ø28,0x1,2 L=21138 |  | SS 1.4404 - AISI 316L | 2500-04-PA008-01-01.ipt | Normal | 1 | - | Not available
3.4 | 2500-04-AF034-08 | Anti Foam pipe to top Digester - DN50 - AF | Area 04 |  | 2500-04-AF034-08.iam | Normal | 1 | - | Not available
3.4.1 | 2500-04-AF034-08-01 | Pipe - DN50-Ø54,0x1,5 L=21138 |  | SS 1.4404 - AISI 316L | 2500-04-AF034-08-01.ipt | Normal | 1 | - | Not available
3.5 | 2500-515-008 | Digester Foundation | Area 04 | Concrete | 2500-515-008.ipt | Normal | 1 | - | Not available
3.6 | 2500-615-008 | Digester - Assembly - 9500m³ | Area 04 - Digester 8 |  | 2500-615-008.iam | Normal | 1 | - | PDF
3.6.1 | 2500-615-908 | Digester 9500m³ | Area 4 - Digester 8 |  | 2500-615-908.iam | Normal | 1 | - | PDF
3.6.1.1 | 2500-615-908-002 | Digester Roof |  | SS 1.4301 - AISI 304 | 2500-615-908-002.ipt | Normal | 1 | - | Not available
3.6.1.2 | 2500-615-908-003 | Manhole |  | SS 1.4301 - AISI 304 | 2500-615-908-003.ipt | Normal | 1 | - | Not available
3.6.1.3 | 2500-615-908-004 | Insulation and Cladding |  | N/A | 2500-615-908-004.ipt | Normal | 1 | - | Not available
3.6.1.4 | 2500-615-908-005 | Platform for inspection |  | SS 1.4301 - AISI 304 | 2500-615-908-005.ipt | Normal | 1 | - | Not available
3.6.1.5 | 2500-615-908-006 |  |  | Water | 2500-615-908-006.ipt | Normal | 1 | - | Not available
3.6.1.6 | 2500-615-908-001 | Digester Tank |  | SS 1.4301 - AISI 304 | 2500-615-908-001.ipt | Normal | 1 | - | Not available
3.6.2 | 0000-701-001 | Ball valve - DN15 ½" - manual - Valtor V-106 |  | Stainless Steel | Ball valve - DN15 - manual - Valtor V-106.ipt | Purchased | 2 |  | Not available
3.6.3 | 0000-702-006 | Pressure Transmitter - G½ - VEGABAR 82 |  | - | Pressure Transmitter - G½ - VEGABAR 82.ipt | Purchased | 1 |  | Not available
3.6.4 | 0000-702-003 | Pressure Transmitter - G1½ - VEGABAR 82 |  | - | Pressure Transmitter - G1½ - VEGABAR 82.ipt | Purchased | 2 |  | Not available
3.6.5 | 0000-701-001 | Ball valve - DN40 - manual - Valtor V-106 |  | SS 1.4301 - AISI 304 | Ball valve - DN40 - manual - Valtor V-106.ipt | Normal | 2 |  | Not available
3.6.6 | 0000-702-004 | Temperature Transmitter - G½-L150 - WIKA - TR10-C |  | Generic | Temperature Transmitter - G½-L150 - WIKA - TR10-C.ipt | Purchased | 3 | - | Not available
3.6.7 | 0000-703-090 | Hexagon Cap - ½'' - DIN EN 10241 |  | SS 1.4408 | Hexagon Cap - ½''.ipt | Purchased | 2 | - | Not available
3.6.8 | 0000-703-022 | Flange - DN50/PN10 - DIN 2527 | Flange - DN50_PN10 - DIN 2527 - 1.4301 | SS 1.4571 - AISI 316Ti | Flange - DN50_PN10 - DIN 2527 - 1.4571.ipt | Purchased | 3 | - | Not available
3.6.9 | 0000-301-038 | TC- Flange DN40 - 1½'' L=200- BM |  | SS 1.4301 - AISI 304 | 0000-301-038.ipt | Normal | 2 | - | PDF
3.6.10 | 0000-301-037 | TC- Socket DN15-½'' L=140- BM |  | SS 1.4301 - AISI 304 | 0000-301-037.ipt | Normal | 3 | - | PDF
3.6.11 | 0000-301-001 | TC - Nipple DN15 - ½" L=40 - BG |  | SS 1.4301 - AISI 304 | 0000-301-001-A.ipt | Normal | 3 | - | PDF
3.6.12 | 0000-342-022 | Pipe holder foot L=400 |  | SS 1.4301 - AISI 304 | 0000-342-022.ipt | Normal | 15 | - | PDF
3.6.13 | 0000-700-021 | Camera - MiniZoom |  | SS 1.4301 - AISI 304 | Camera - MiniZoom.ipt | Normal | 1 | - | Not available
3.6.14 | 0000-700-021 | Light - SGL FKEL |  | SS 1.4301 - AISI 304 | Light - SGL FKEL.ipt | Normal | 1 | - | Not available
3.6.15 | 0000-310-005 | Sightglass w.Wiper - DN200 PN0 - Welded | Sight Glass | SS 1.4301 - AISI 304 | 0000-310-005-A.ipt | Normal | 2 | - | PDF
3.6.16 | 0000-342-034 | Pipe holder foot L=300 |  | SS 1.4301 - AISI 304 | 0000-342-034.ipt | Normal | 52 | - | PDF
3.6.17 | 0000-701-051 | Ball valve Manual - DN100 - Valtor - Pekos 02 TTT |  | SS 1.4301 - AISI 304 | Ball valve - DN100 Manual - Pekos 02 TTT.ipt | Normal | 2 |  | Not available
3.6.18 | 0000-703-022 | Flange - DN100/PN10 - DIN 2527 |  | SS 1.4301 - AISI 304 | Flange - DN100_PN10 - DIN 2527 - 1.4301.ipt | Purchased | 4 |  | Not available
3.6.19 | 0000-314-504 | Agitator Drive | Digester Agitator | SS 1.4301 - AISI 304 | 0000-314-504-A.ipt | Normal | 1 | - | PDF
3.6.20 | 0000-314-300 | Agitator L=19152 | Digester Agitator | SS 1.4571 - AISI 316Ti | 0000-314-300.ipt | Normal | 1 | - | PDF
3.6.21 | 0000-701-055 | P/V relief valve - DN150 - Typ V-511 |  | N/A | Pressure - vacuum relief valve - DN150 - Typ V-511 - Valwo.ipt | Normal | 1 | - | Not available
3.6.22 | 0000-301-071 | TC- Flange - DN50-PN10 - L170x15° - BG |  | SS 1.4301 - AISI 304 | 0000-301-071-B.ipt | Normal | 3 | - | PDF
3.6.23 | 0000-701-003 | Knife Gate Valve - DN100-PN10 - WB14 - Stafsjö |  | N/A | Knife Gate Valve - DN100-PN10 - WB14 - Stafsjö.ipt | Normal | 2 | - | Not available
3.6.24 | 0000-701-003 | Knife Gate Valve - DN150-PN10 - WB14 - Stafsjö |  | N/A | Knife Gate Valve - DN150-PN10 - WB14 - Stafsjö.ipt | Normal | 4 | - | Not available
3.6.25 | 0000-703-003 | Knife Gate Valve - DN80-PN10 - WB14 - Stafsjö |  | N/A | Knife Gate Valve - DN80-PN10 - WB14 - Stafsjö.ipt | Normal | 2 | - | Not available
3.6.26 | 0000-701-003 | Knife Gate Valve - DN300-PN10 - WB14 - Stafsjö |  | N/A | Knife Gate Valve - DN300-PN10 - WB14 - Stafsjö.ipt | Normal | 2 | - | Not available
3.6.27 | 0000-315-003 | Trap DN500 - pressure = 35 mbar_vacuum = -3 mbar |  | SS 1.4571 - AISI 316Ti | 0000-315-003-A.ipt | Normal | 1 | - | PDF
3.6.28 | 0000-301-120 | TC- Flange Elbow DN100 PN10 L=450 - BM |  | SS 1.4301 - AISI 304 | 0000-301-120.ipt | Normal | 4 | - | PDF
3.6.29 | 0000-321-106 | Biomass - Straight Connection - DN100x6m |  | SS 1.4301 - AISI 304 | 0000-321-106.ipt | Normal | 1 |  | PDF
3.6.30 | 0000-342-270 | DN100 Pipeholder for bottom mounting |  | SS 1.4301 - AISI 304 | 0000-342-270-305.ipt | Normal | 4 |  | PDF
3.6.31 | 0000-301-119 | TC- Flange DN100 PN10 L=330 - BM |  | SS 1.4301 - AISI 304 | 0000-301-119.ipt | Normal | 2 | - | PDF
3.6.32 | 0000-321-103-A | Outlet pipe DN100 - Biomass | Straight Connection | SS 1.4301 - AISI 304 | 0000-321-103-A.ipt | Normal | 1 | - | PDF
3.6.33 | 0000-301-122 | TC- Flange DN125 PN10 L=330 - BM |  | SS 1.4301 - AISI 304 | 0000-301-122.ipt | Normal | 2 | - | PDF
3.6.34 | 0000-703-022 | Flange - DN150/PN10 - DIN 2527 |  | SS 1.4571 - AISI 316Ti | Flange - DN150_PN10 - DIN 2527 - 1.4571.ipt | Purchased | 1 |  | Not available
3.6.35 | 0000-321-109 | Biomass - Straight Connection - DN125x6m |  | SS 1.4301 - AISI 304 | 0000-321-109.ipt | Normal | 1 | - | PDF
3.6.36 | 0000-342-274 | DN125 Pipeholder for bottom mounting |  | SS 1.4301 - AISI 304 | 0000-342-274.ipt | Normal | 4 | - | PDF
3.6.37 | 0000-301-123 | TC- Flange Elbow DN200 PN10 L=450 - BM |  | SS 1.4301 - AISI 304 | 0000-301-123.ipt | Normal | 3 | - | PDF
3.6.38 | 0000-301-124 | TC- Flange DN200 PN10 L=330 - BM |  | SS 1.4301 - AISI 304 | 0000-301-124.ipt | Normal | 6 | - | PDF
3.6.39 | 0000-321-157 | Biomass - Straigth Connection - DN200x6m |  | SS 1.4301 - AISI 304 | 0000-321-157.ipt | Normal | 3 | - | PDF
3.6.40 | 0000-342-272 | DN200 Pipeholder for bottom mounting |  | SS 1.4301 - AISI 304 | 0000-342-272.ipt | Normal | 12 | - | Not available
3.6.41 | 2500-615-908-007 | Cable tray 50x200 L=37823 mm | Pump container | Steel | 2500-615-908-007.ipt | Normal | 1 | - | Not available
3.6.42 | 0000-315-005-A | Central flange 5200 - DN250 assembly | Digester | SS 1.4301 - AISI 304 | 0000-315-005-A.ipt | Normal | 1 | - | PDF
3.6.43 | 0000-321-158-A | Outlet Pipe DN200 - Biomass | Straight Connection | SS 1.4301 - AISI 304 | 0000-321-158-A.ipt | Normal | 3 | - | PDF
3.6.44 | 0000-321-108-A | Outlet pipe DN125 - Biomass | Straight Connection | SS 1.4301 - AISI 304 | 0000-321-108-A.ipt | Normal | 1 | - | PDF
3.6.45 | 0000-700-065 | GM - Diffusor Nozzle - DN250 - 3431224 | C:\Users\bnv.LANDIA\Desktop\Bigadan\3431224.stp | SS 1.4301 - AISI 304 | GM - Diffusor Nozzle - DN250 - 3431224.ipt | Normal | 2 | - | Not available
3.6.46 | 0000-700-065 | GM - Gas Pipe Nozzle - DN80 - 3431345 | C:\Users\bnv.LANDIA\Desktop\Bigadan\3431345.stp | SS 1.4401 - AISI 316 | GM - Gas Pipe Nozzle - DN80 - 3431345.ipt | Normal | 2 | - | Not available
3.6.47 | 0000-700-065 | GM - Mixing Nozzle - DN150 - 3431222 | C:\Users\bnv.LANDIA\Desktop\Bigadan\3431222.stp | SS 1.4301 - AISI 304 | GM - Mixing Nozzle - DN150 - 3431222.ipt | Normal | 4 | - | Not available
3.6.48 | 0000-700-065 | GM - Diffusor - DN250 - 7514093 |  | SS 1.4301 - AISI 304 | GM - Diffusor - DN250 - 7514093.ipt | Normal | 2 | - | Not available
3.6.49 | 0000-700-065 | GM - Mixing Nozzle - DN150 - 7514082 |  | SS 1.4301 - AISI 304 | GM - Mixer - DN150 - 7514082.ipt | Normal | 4 | - | Not available
3.6.50 | 0000-703-022 | Flange - DN150/PN10 - DIN 2527 |  | Stainless Steel | Flange - DN150_PN10 - DIN 2527 - 1.4301.ipt | Purchased | 4 |  | Not available
3.6.51 | 0000-703-022 | Flange - DN300/PN10 - DIN 2527 |  | SS 1.4301 - AISI 304 | Flange - DN300_PN10 - DIN 2527 - 1.4301.ipt | Purchased | 2 |  | Not available
3.6.52 | 0000-700-065 | GM - Pump Inlet Nozzle - DN300 - 3431238 | C:\Users\bnv.LANDIA\Desktop\Bigadan 2\3431238.stp | SS 1.4301 - AISI 304 | GM - Pump Inlet Nozzle - DN300 - 3431238.ipt | Normal | 2 | - | Not available
3.6.53 | 0000-703-022 | Flange - DN80/PN10 - DIN 2527 | Flange - DN80_PN16 - DIN 2527 - 1.4301 | SS 1.4571 - AISI 316Ti | Flange - DN80_PN10 - DIN 2527 - 1.4571.ipt | Purchased | 2 | - | Not available
3.6.54 | 0000-703-022 | Flange - DN200/PN10 - DIN 2527 |  | Stainless Steel | Flange - DN200_PN10 - DIN 2527 - 1.4301.ipt | Purchased | 6 |  | Not available
3.6.55 | 0000-701-051 | Ball valve - DN200_PN16 Manuel - Pekos 02 TTT-PI |  | SS 1.4301 - AISI 304 | Ball valve - DN200_PN16 Manuel - Pekos 02 TTT-PI.ipt | Normal | 6 | - | Not available
3.7 | 2500-515-007 | Digester Foundation | Area 04 | Concrete | 2500-515-007.ipt | Normal | 1 | - | Not available
3.8 | 2500-504-013 | Digester house 6 Foundation | Area 04 | Concrete | 2500-504-013.ipt | Normal | 1 | - | Not available
3.9 | 2500-615-007 | Digester - Assembly - 9500m³ | Area 04 - Digester 7 |  | 2500-615-007.iam | Normal | 1 | - | PDF
3.9.1 | 2500-615-907 | Digester 9500m³ | Area 4 - Digester 7 |  | 2500-615-907.iam | Normal | 1 | - | PDF
3.9.1.1 | 2500-615-907-002 | Digester Roof |  | SS 1.4301 - AISI 304 | 2500-615-907-002.ipt | Normal | 1 | - | Not available
3.9.1.2 | 2500-615-907-003 | Manhole |  | SS 1.4301 - AISI 304 | 2500-615-907-003.ipt | Normal | 1 | - | Not available
3.9.1.3 | 2500-615-907-004 | Insulation and Cladding |  | N/A | 2500-615-907-004.ipt | Normal | 1 | - | Not available
3.9.1.4 | 2500-615-907-005 | Platform for inspection |  | SS 1.4301 - AISI 304 | 2500-615-907-005.ipt | Normal | 1 | - | Not available
3.9.1.5 | 2500-615-907-006 |  |  | Water | 2500-615-907-006.ipt | Normal | 1 | - | Not available
3.9.1.6 | 2500-615-907-001 | Digester Tank |  | SS 1.4301 - AISI 304 | 2500-615-907-001.ipt | Normal | 1 | - | Not available
3.9.2 | 0000-701-001 | Ball valve - DN15 ½" - manual - Valtor V-106 |  | Stainless Steel | Ball valve - DN15 - manual - Valtor V-106.ipt | Purchased | 2 |  | Not available
3.9.3 | 0000-702-006 | Pressure Transmitter - G½ - VEGABAR 82 |  | - | Pressure Transmitter - G½ - VEGABAR 82.ipt | Purchased | 1 |  | Not available
3.9.4 | 0000-702-003 | Pressure Transmitter - G1½ - VEGABAR 82 |  | - | Pressure Transmitter - G1½ - VEGABAR 82.ipt | Purchased | 2 |  | Not available
3.9.5 | 0000-701-001 | Ball valve - DN40 - manual - Valtor V-106 |  | SS 1.4301 - AISI 304 | Ball valve - DN40 - manual - Valtor V-106.ipt | Normal | 2 |  | Not available
3.9.6 | 0000-702-004 | Temperature Transmitter - G½-L150 - WIKA - TR10-C |  | Generic | Temperature Transmitter - G½-L150 - WIKA - TR10-C.ipt | Purchased | 3 | - | Not available
3.9.7 | 0000-703-090 | Hexagon Cap - ½'' - DIN EN 10241 |  | SS 1.4408 | Hexagon Cap - ½''.ipt | Purchased | 2 | - | Not available
3.9.8 | 0000-703-022 | Flange - DN50/PN10 - DIN 2527 | Flange - DN50_PN10 - DIN 2527 - 1.4301 | SS 1.4571 - AISI 316Ti | Flange - DN50_PN10 - DIN 2527 - 1.4571.ipt | Purchased | 3 | - | Not available
3.9.9 | 0000-301-038 | TC- Flange DN40 - 1½'' L=200- BM |  | SS 1.4301 - AISI 304 | 0000-301-038.ipt | Normal | 2 | - | PDF
3.9.10 | 0000-301-037 | TC- Socket DN15-½'' L=140- BM |  | SS 1.4301 - AISI 304 | 0000-301-037.ipt | Normal | 3 | - | PDF
3.9.11 | 0000-301-001 | TC - Nipple DN15 - ½" L=40 - BG |  | SS 1.4301 - AISI 304 | 0000-301-001-A.ipt | Normal | 3 | - | PDF
3.9.12 | 0000-342-022 | Pipe holder foot L=400 |  | SS 1.4301 - AISI 304 | 0000-342-022.ipt | Normal | 17 | - | PDF
3.9.13 | 0000-700-021 | Camera - MiniZoom |  | SS 1.4301 - AISI 304 | Camera - MiniZoom.ipt | Normal | 1 | - | Not available
3.9.14 | 0000-700-021 | Light - SGL FKEL |  | SS 1.4301 - AISI 304 | Light - SGL FKEL.ipt | Normal | 1 | - | Not available
3.9.15 | 0000-310-005 | Sightglass w.Wiper - DN200 PN0 - Welded | Sight Glass | SS 1.4301 - AISI 304 | 0000-310-005-A.ipt | Normal | 2 | - | PDF
3.9.16 | 0000-342-034 | Pipe holder foot L=300 |  | SS 1.4301 - AISI 304 | 0000-342-034.ipt | Normal | 52 | - | PDF
3.9.17 | 0000-314-504 | Agitator Drive | Digester Agitator | SS 1.4301 - AISI 304 | 0000-314-504-A.ipt | Normal | 1 | - | PDF
3.9.18 | 0000-314-300 | Agitator L=19152 | Digester Agitator | SS 1.4571 - AISI 316Ti | 0000-314-300.ipt | Normal | 1 | - | PDF
3.9.19 | 0000-701-055 | P/V relief valve - DN150 - Typ V-511 |  | N/A | Pressure - vacuum relief valve - DN150 - Typ V-511 - Valwo.ipt | Normal | 1 | - | Not available
3.9.20 | 0000-301-071 | TC- Flange - DN50-PN10 - L170x15° - BG |  | SS 1.4301 - AISI 304 | 0000-301-071-B.ipt | Normal | 3 | - | PDF
3.9.21 | 0000-700-065 | GM - Diffusor Nozzle - DN250 - 3431224 | C:\Users\bnv.LANDIA\Desktop\Bigadan\3431224.stp | SS 1.4301 - AISI 304 | GM - Diffusor Nozzle - DN250 - 3431224.ipt | Normal | 2 | - | Not available
3.9.22 | 0000-700-065 | GM - Gas Pipe Nozzle - DN80 - 3431345 | C:\Users\bnv.LANDIA\Desktop\Bigadan\3431345.stp | SS 1.4401 - AISI 316 | GM - Gas Pipe Nozzle - DN80 - 3431345.ipt | Normal | 2 | - | Not available
3.9.23 | 0000-700-065 | GM - Mixing Nozzle - DN150 - 3431222 | C:\Users\bnv.LANDIA\Desktop\Bigadan\3431222.stp | SS 1.4301 - AISI 304 | GM - Mixing Nozzle - DN150 - 3431222.ipt | Normal | 4 | - | Not available
3.9.24 | 0000-700-065 | GM - Diffusor - DN250 - 7514093 |  | SS 1.4301 - AISI 304 | GM - Diffusor - DN250 - 7514093.ipt | Normal | 2 | - | Not available
3.9.25 | 0000-700-065 | GM - Mixing Nozzle - DN150 - 7514082 |  | SS 1.4301 - AISI 304 | GM - Mixer - DN150 - 7514082.ipt | Normal | 4 | - | Not available
3.9.26 | 0000-703-022 | Flange - DN150/PN10 - DIN 2527 |  | Stainless Steel | Flange - DN150_PN10 - DIN 2527 - 1.4301.ipt | Purchased | 4 |  | Not available
3.9.27 | 0000-703-022 | Flange - DN100/PN10 - DIN 2527 |  | SS 1.4301 - AISI 304 | Flange - DN100_PN10 - DIN 2527 - 1.4301.ipt | Purchased | 4 |  | Not available
3.9.28 | 0000-703-022 | Flange - DN300/PN10 - DIN 2527 |  | SS 1.4301 - AISI 304 | Flange - DN300_PN10 - DIN 2527 - 1.4301.ipt | Purchased | 2 |  | Not available
3.9.29 | 0000-700-065 | GM - Pump Inlet Nozzle - DN300 - 3431238 | C:\Users\bnv.LANDIA\Desktop\Bigadan 2\3431238.stp | SS 1.4301 - AISI 304 | GM - Pump Inlet Nozzle - DN300 - 3431238.ipt | Normal | 2 | - | Not available
3.9.30 | 0000-703-022 | Flange - DN80/PN10 - DIN 2527 | Flange - DN80_PN16 - DIN 2527 - 1.4301 | SS 1.4571 - AISI 316Ti | Flange - DN80_PN10 - DIN 2527 - 1.4571.ipt | Purchased | 2 | - | Not available
3.9.31 | 0000-701-003 | Knife Gate Valve - DN100-PN10 - WB14 - Stafsjö |  | N/A | Knife Gate Valve - DN100-PN10 - WB14 - Stafsjö.ipt | Normal | 2 | - | Not available
3.9.32 | 0000-701-003 | Knife Gate Valve - DN150-PN10 - WB14 - Stafsjö |  | N/A | Knife Gate Valve - DN150-PN10 - WB14 - Stafsjö.ipt | Normal | 4 | - | Not available
3.9.33 | 0000-703-003 | Knife Gate Valve - DN80-PN10 - WB14 - Stafsjö |  | N/A | Knife Gate Valve - DN80-PN10 - WB14 - Stafsjö.ipt | Normal | 2 | - | Not available
3.9.34 | 0000-701-003 | Knife Gate Valve - DN300-PN10 - WB14 - Stafsjö |  | N/A | Knife Gate Valve - DN300-PN10 - WB14 - Stafsjö.ipt | Normal | 2 | - | Not available
3.9.35 | 0000-315-003 | Trap DN500 - pressure = 35 mbar_vacuum = -3 mbar |  | SS 1.4571 - AISI 316Ti | 0000-315-003-A.ipt | Normal | 1 | - | PDF
3.9.36 | 0000-301-120 | TC- Flange Elbow DN100 PN10 L=450 - BM |  | SS 1.4301 - AISI 304 | 0000-301-120.ipt | Normal | 4 | - | PDF
3.9.37 | 0000-321-106 | Biomass - Straight Connection - DN100x6m |  | SS 1.4301 - AISI 304 | 0000-321-106.ipt | Normal | 1 |  | PDF
3.9.38 | 0000-342-270 | DN100 Pipeholder for bottom mounting |  | SS 1.4301 - AISI 304 | 0000-342-270-305.ipt | Normal | 4 |  | PDF
3.9.39 | 0000-301-119 | TC- Flange DN100 PN10 L=330 - BM |  | SS 1.4301 - AISI 304 | 0000-301-119.ipt | Normal | 2 | - | PDF
3.9.40 | 0000-321-103-A | Outlet pipe DN100 - Biomass | Straight Connection | SS 1.4301 - AISI 304 | 0000-321-103-A.ipt | Normal | 1 | - | PDF
3.9.41 | 0000-301-122 | TC- Flange DN125 PN10 L=330 - BM |  | SS 1.4301 - AISI 304 | 0000-301-122.ipt | Normal | 2 | - | PDF
3.9.42 | 0000-703-022 | Flange - DN150/PN10 - DIN 2527 |  | SS 1.4571 - AISI 316Ti | Flange - DN150_PN10 - DIN 2527 - 1.4571.ipt | Purchased | 1 |  | Not available
3.9.43 | 0000-321-109 | Biomass - Straight Connection - DN125x6m |  | SS 1.4301 - AISI 304 | 0000-321-109.ipt | Normal | 1 | - | PDF
3.9.44 | 0000-342-274 | DN125 Pipeholder for bottom mounting |  | SS 1.4301 - AISI 304 | 0000-342-274.ipt | Normal | 4 | - | PDF
3.9.45 | 0000-301-123 | TC- Flange Elbow DN200 PN10 L=450 - BM |  | SS 1.4301 - AISI 304 | 0000-301-123.ipt | Normal | 3 | - | PDF
3.9.46 | 0000-301-124 | TC- Flange DN200 PN10 L=330 - BM |  | SS 1.4301 - AISI 304 | 0000-301-124.ipt | Normal | 6 | - | PDF
3.9.47 | 0000-321-157 | Biomass - Straigth Connection - DN200x6m |  | SS 1.4301 - AISI 304 | 0000-321-157.ipt | Normal | 3 | - | PDF
3.9.48 | 0000-342-272 | DN200 Pipeholder for bottom mounting |  | SS 1.4301 - AISI 304 | 0000-342-272.ipt | Normal | 12 | - | Not available
3.9.49 | 0000-315-005-A | Central flange 5200 - DN250 assembly | Digester | SS 1.4301 - AISI 304 | 0000-315-005-A.ipt | Normal | 1 | - | PDF
3.9.50 | 0000-321-158-A | Outlet Pipe DN200 - Biomass | Straight Connection | SS 1.4301 - AISI 304 | 0000-321-158-A.ipt | Normal | 3 | - | PDF
3.9.51 | 0000-321-108-A | Outlet pipe DN125 - Biomass | Straight Connection | SS 1.4301 - AISI 304 | 0000-321-108-A.ipt | Normal | 1 | - | PDF
3.9.52 | 0000-703-022 | Flange - DN200/PN10 - DIN 2527 |  | Stainless Steel | Flange - DN200_PN10 - DIN 2527 - 1.4301.ipt | Purchased | 6 |  | Not available
3.9.53 | 0000-701-051 | Ball valve Manual - DN100 - Valtor - Pekos 02 TTT |  | SS 1.4301 - AISI 304 | Ball valve - DN100 Manual - Pekos 02 TTT.ipt | Normal | 2 |  | Not available
3.9.54 | 0000-701-051 | Ball valve - DN200_PN16 Manuel - Pekos 02 TTT-PI |  | SS 1.4301 - AISI 304 | Ball valve - DN200_PN16 Manuel - Pekos 02 TTT-PI.ipt | Normal | 6 | - | Not available
3.9.55 | 2500-615-907-007 | Cable tray 50x200 L=37823 mm | Pump container | Steel | 2500-615-907-007.ipt | Normal | 1 | - | Not available
3.10 | 2500-503-012 | Gas-Mix Pump Foundation - 5400 x 1500 | Area 04 | Concrete | 2500-503-012.ipt | Normal | 1 | - | Not available
3.11 | 0000-700-002 | Pump - DN100-SS - MPTK-I 80-18,5kW-3000rpm |  | N/A | Pump - DN100-SS - MPTK-I 80-18,5kW-3000rpm.ipt | Normal | 2 | - | Not available
3.12 | 0000-700-002 | Pump - DN100-SS - MPTK-I 105-18kW-1500rpm |  | N/A | Pump - DN100-SS - MPTK-I 105-18kW-1500rpm.ipt | Normal | 1 | - | Not available
3.13 | 2500-04-STR-01-001 |  |  | SS 1.4301 - AISI 304 | 2500-04-STR-01-001.ipt | Normal | 1 | - | Not available
3.14 | 2500-04-STR-01-01 |  |  | Wood (Birch) | 2500-04-STR-01-01.ipt | Normal | 1 | - | Not available
3.15 | 2500-04-STR-02 |  |  | SS 1.4301 - AISI 304 | 2500-04-STR-02.ipt | Normal | 1 | - | Not available
3.16 | 2500-621-009 |  |  |  | 2500-621-009.iam | Normal | 1 | - | Not available
3.16.1 | 0000-316-011 | 4 HEX Water-Biomass Ver. 02 |  | N/A | 0000-316-011.ipt | Normal | 1 | - | PDF
3.16.2 | 0000-703-075 | Elbow 90° DN10 G⅜ - DIN EN 10241 |  | SS 1.4408 | Elbow 90° DN10 G⅜ - DIN EN 10241.ipt | Purchased | 4 |  | Not available
3.16.3 | 0000-701-001 | Ball valve - DN10 - manual - Valtor V-106 |  | SS 1.4404 - AISI 316L | Ball valve - DN10 - manual - Valtor V-106.ipt | Normal | 4 |  | Not available
3.16.4 | 0000-701-011 | Air Relief Valve - G⅜ - Flexvent - Flamco |  | - | Air Relief Valve - G⅜ - Flexvent - Flamco.ipt | Purchased | 4 |  | Not available
3.16.5 | 0000-703-062 | Hexagon Nipple - G⅜ - DIN EN 10241 |  | SS 1.4408 | Hexagon Nipple - DIN EN 10241 - G⅜ - 1.4408.ipt | Purchased | 4 | - | Not available
3.17 | 2500-647-005 | Drainage Well | Receiving Hall |  | 2500-647-005.iam | Normal | 1 | - | Not available
3.17.1 | 2500-647-905 | Concreate Well | Ø1500 | Concrete | 2500-647-905.ipt | Normal | 1 | - | Not available
3.17.2 | 0000-701-007 | Check Valve - DN50 - Valtor YSP-800 |  | Stainless Steel | Check Valve - DN50 - Valtor YSP-800.ipt | Purchased | 1 |  | Not available
3.17.3 | 2500-702-021 - VegaWell-05 | VegaWell 52 |  | N/A | 2500-702-021 - VegaWell-05.ipt | Normal | 1 | - | Not available
3.17.4 | 2500-647-105 | Bracket for Pedestal | Submerged Pump | SS 1.4301 - AISI 304 | 2500-647-105.ipt | Normal | 1 | - | Not available
3.17.5 | 0000-700-042 | Submerged Pump - MF 354 - Sulzer |  | N/A | 700-042 - Submerged Pump - MF 354 - Sulzer.ipt | Purchased | 1 | - | Not available
3.17.6 | 2500-700-042 - Guide Rail-05 | Guide Rail |  | N/A | 2500-700-042 - Guide Rail-05.ipt | Normal | 1 | - | Not available
3.18 | ANI-0015-66-3000-P1001V(667) |  |  | SS 1.4301 - AISI 304 | ANI-0015-66-3000-P1001V(667).ipt | Normal | 1 |  | Not available
3.19 | ANI-0015-62-2500-V(495) |  |  | SS 1.4301 - AISI 304 | ANI-0015-62-2500-V(495).ipt | Normal | 1 |  | Not available
3.20 | ANI-0015-62-1200-V(388) |  |  | SS 1.4301 - AISI 304 | ANI-0015-62-1200-V(388).ipt | Normal | 1 |  | Not available
3.21 | ANI-0015-63-350-V(62) |  |  | SS 1.4301 - AISI 304 | ANI-0015-63-350-V(62).ipt | Normal | 1 |  | Not available
3.22 | ANI-0015-P6225(161) |  |  | SS 1.4301 - AISI 304 | ANI-0015-P6225(161).ipt | Normal | 1 |  | Not available
3.23 | 2500-04-BG057-07 | Biogas pipe - DN250 - BG | Area 04 Digester 7 |  | 2500-04-BG057-07.iam | Normal | 1 | - | PDF
3.23.1 | 0000-703-010 | Collar - DN250/PN6 - EN 1092-1 Typ 37 |  | SS 1.4571 - AISI 316Ti | Collar DN250 - PN6 EN 1092-1 Typ 37 - 1.4571.ipt | Purchased | 17 |  | Not available
3.23.2 | 0000-703-020 | Pressed Flange - DN250/PN10 - EN 1092-1 Typ 02 |  | SS 1.4301 - AISI 304 | Pressed Flanges - DN250 PN10 - EN 1092-1 Typ 02 - 1.4301.ipt | Purchased | 17 |  | Not available
3.23.3 | 0000-703-001 | Pipe - DN250-Ø273,0x2,0 L=32356 - EN10217-7 |  | SS 1.4571 - AISI 316Ti | 2500-04-BG057-07-01.ipt | Normal | 1 | - | Not available
3.23.4 | 0000-702-001 | Flowtransmitter - DN250 - GD300_HB300 - Esters |  | N/A | Flowtransmitter - GD300_HB300 - DN250 - Esters.ipt | Purchased | 1 | - | Not available
3.23.5 | 0000-701-062 | Butterfly Valve Lug - DN250 PN16 - Z014-A |  | N/A | Butterfly Valve Lug - DN250 PN16 - Z014-A - EBRO.ipt | Normal | 2 | - | Not available
3.23.6 | 0000-703-030 | Elbow 90° DN250 Ø273x3,0 - Type 3 R=381 - DIN2605 - 1.4571 |  | SS 1.4571 - AISI 316Ti | Elbow 90° DN250 Ø273x3,0 - Type 3 R=381 - DIN2605 - 1.4571.ipt | Purchased | 2 | - | Not available
3.23.7 | 0000-342-285 | Top mounting-Pipe Holder DN250-Ø273 |  | SS 1.4301 - AISI 304 | 0000-342-285.ipt | Normal | 5 | - | PDF
3.23.8 | 0000-342-031 | Pipe Holder DN250-Ø273 |  | SS 1.4301 - AISI 304 | 0000-342-031.ipt | Normal | 8 | - | PDF
3.23.9 | 0000-322-111 | EC - DN250-PN10 - 75° - BG |  | SS 1.4571 - AISI 316Ti | 0000-322-111.ipt | Normal | 2 | - | Not available
3.23.10 | 0000-703-030 | Elbow 45° DN250 Ø273x3,0 - Type 3 R=381 - DIN2605 -1.4571 |  | SS 1.4571 - AISI 316Ti | Elbow 45° DN250 Ø273x3,0 - Type 3 R=381 - DIN2605 -1.4571.ipt | Purchased | 2 |  | Not available
3.23.11 | 0000-703-052 | Reducer - DN300-DN250x3,0 - EN 10253-3 |  | SS 1.4571 - AISI 316Ti | Reducer - DN350-DN250 - EN 10253-3 - 1.4571.ipt | Purchased | 1 | - | Not available
3.23.12 | 0000-703-010 | Collar - DN350/PN10 - EN 1092-1 Typ 37 |  | SS 1.4571 - AISI 316Ti | Collar DN350 - PN10 EN 1092-1 Typ 37 - 1.4571.ipt | Purchased | 1 |  | Not available
3.23.13 | 0000-703-020 | Pressed Flange - DN350/PN10 - EN 1092-1 Typ 02 |  | SS 1.4301 - AISI 304 | Pressed Flanges - DN350 PN10 - EN 1092-1 Typ 02 - 1.4301.ipt | Purchased | 1 |  | Not available
3.23.14 | 0000-703-060 | Welding Nipple - ½'' DN15 - EN 10241 |  | SS 1.4571 - AISI 316Ti | Welding Nipple - G½'' DN15 - EN10241 - 1.4571.ipt | Purchased | 1 |  | Not available
3.23.15 | 0000-701-001 | Ball valve - DN15 ½" - manual - Valtor V-106 |  | Stainless Steel | Ball valve - DN15 - manual - Valtor V-106.ipt | Purchased | 1 |  | Not available
3.24 | 2500-04-TW032-07 | Tech. Water to Digester House and Top - DN32-DN15 - TW | Area 04 |  | 2500-04-TW032-07.iam | Normal | 1 | - | Not available
3.24.1 | 0000-710-001 | PE100 Pipe - DN32-Ø32,0xSDR17 L=20938 |  | PE100 | 2500-04-TW032-07-01.ipt | Normal | 1 | - | Not available
3.24.2 | 0000-715-001 | Pipe - DN15-Ø18,0x1,0 L=1946 |  | SS 1.4404 - AISI 316L | 2500-04-TW032-07-02.ipt | Normal | 1 | - | Not available
3.24.3 | 0000-715-001 | Pipe - DN15-Ø18,0x1,0 L=3691 |  | SS 1.4404 - AISI 316L | 2500-04-TW032-07-03.ipt | Normal | 1 | - | Not available
3.24.4 | 0000-701-001 | Ball valve - DN15 ½" - manual - Valtor V-106 |  | Stainless Steel | Ball valve - DN15 - manual - Valtor V-106.ipt | Purchased | 3 |  | Not available
3.24.5 | 0000-701-058 | Pneumatic Angle Seat Valves - DN15 - V500 |  | SS 1.4301 - AISI 304 | Pneumatic Angle Seat Valve - DN15 - V500.ipt | Normal | 1 | - | Not available
3.24.6 | 0000-701-007 | Check Valve - DN15 - Valtor YSP-800 |  | Stainless Steel | Check Valve - DN15 - Valtor YSP-800.ipt | Purchased | 1 |  | Not available
3.25 | 2500-04-PA007-01 | Presurized Air pipe to top Digester - DN25 - PA | Area 04 |  | 2500-04-PA007-01.iam | Normal | 1 | - | Not available
3.25.1 | 2500-04-PA007-01-01 | Pipe - DN25-Ø28,0x1,2 L=21138 |  | SS 1.4404 - AISI 316L | 2500-04-PA007-01-01.ipt | Normal | 1 | - | Not available
3.26 | 2500-04-AF034-07 | Anti Foam pipe to top Digester - DN50 - AF | Area 04 |  | 2500-04-AF034-07.iam | Normal | 1 | - | Not available
3.26.1 | 2500-04-AF034-07-01 | Pipe - DN50-Ø54,0x1,5 L=21138 |  | SS 1.4404 - AISI 316L | 2500-04-AF034-07-01.ipt | Normal | 1 | - | Not available
3.27 | 2500-04-Pipe-Dige-3 |  |  |  | 2500-04-Pipe-Dige-3.iam | Normal | 1 | - | Not available
3.27.1 | 2500-04-BM039-12bb | From Solid Intake - DN150 - BM | Area 04 |  | 2500-04-BM039-12bb.iam | Normal | 1 | - | Not available
3.27.1.1 | 0000-703-001 | Pipe - DN200-Ø219,1x2,6 L=73190 - EN10217-7 |  | SS 1.4301 - AISI 304 | 2500-04-BM039-12-01bb.ipt | Normal | 1 | - | Not available
3.27.2 | 2500-04-BM039-12-tempbb | From Solid Intake - DN150 - BM | Area 04 |  | 2500-04-BM039-12-tempbb.iam | Normal | 1 | - | Not available
3.27.2.1 | 0000-703-001 | Pipe - DN100-Ø114,3x2,6 L=63878 - EN10217-7 |  | SS 1.4301 - AISI 304 | 2500-04-BM039-12-01tempbb.ipt | Normal | 1 | - | Not available
3.27.3 | 0000-703-001 | Pipe - DN125-Ø139,7x2,6 L=4726 - EN10217-7 |  | SS 1.4301 - AISI 304 | 2500-04-BM012-02-01bb.ipt | Normal | 1 | - | Not available
3.27.4 | 2500-04-HW207-01aa | From Pasteurization - DN100 - BM | Area 04 |  | 2500-04-HW207-01aa.iam | Normal | 1 | - | Not available
3.27.4.1 | 0000-703-102 | Pipe - DN65-Ø76,1x2,9 L=18630 |  | CS 1.0345 - P235GH | 2500-04-HW207-01-01aa.ipt | Normal | 1 | - | Not available
3.27.4.2 | 0000-703-050 | Reducer - DN100-DN65 - EN 10253-4 |  | SS 1.4301 - AISI 304 | Reducer - DN100-DN65 - EN 10253-4 - 1.4301.ipt | Purchased | 4 |  | Not available
3.27.4.3 | 0000-703-020 | Pressed Flange - DN100/PN10 - EN 1092-1 Typ 02 |  | SS 1.4301 - AISI 304 | Pressed Flanges - DN100 PN10 - EN 1092-1 Typ 02 - 1.4301.ipt | Purchased | 4 |  | Not available
3.27.4.4 | 0000-703-010 | Collar - DN100/PN10 - EN 1092-1 Typ 37 |  | SS 1.4301 - AISI 304 | Collar DN100 - PN10 EN 1092-1 Typ 37 - 1.4301.ipt | Purchased | 4 |  | Not available
3.27.4.5 | 0000-703-010 | Collar - DN65/PN10 - EN 1092-1 Typ 37 |  | SS 1.4301 - AISI 304 | Collar DN65 - PN10 EN 1092-1 Typ 37 - 1.4301.ipt | Purchased | 6 |  | Not available
3.27.4.6 | 0000-703-020 | Pressed Flange - DN65/PN10 - EN 1092-1 Typ 02 |  | SS 1.4301 - AISI 304 | Pressed Flanges - DN65 PN10 - EN 1092-1 Typ 02 - 1.4301.ipt | Purchased | 6 |  | Not available
3.27.4.7 | 0000-701-009 | Automatic Valve - DN65 - ARI STEVI 440 + PREMIO 2,2kN |  | - | Automatic Valve - DN65 - ARI STEVI 440 + PREMIO 2,2kN.ipt | Purchased | 1 |  | Not available
3.27.4.8 | 0000-701-013 | Ball Valve - DN65 flange - Broen Ballomax |  | - | Ball Valve - DN65 flange - Broen Ballomax.ipt | Purchased | 2 |  | Not available
3.27.5 | 2500-04-BM024-01aa | From Pasteurization - DN100 - BM | Area 04 |  | 2500-04-BM024-01aa.iam | Normal | 1 | - | Not available
3.27.5.1 | 0000-701-051 | Ball valve Manual with indicator - DN100 - Pekos 02 TTT/PI |  | - | Ball valve - DN100 Manual - Pekos 02 TTT-PI.ipt | Normal | 6 |  | Not available
3.27.5.2 | 0000-703-001 | Pipe - DN100-Ø114,3x2,6 L=42126 - EN10217-7 |  | SS 1.4301 - AISI 304 | 2500-04-BM024-01-01aa.ipt | Normal | 1 | - | Not available
3.27.5.3 | 0000-703-010 | Collar - DN100/PN10 - EN 1092-1 Typ 37 |  | SS 1.4301 - AISI 304 | Collar DN100 - PN10 EN 1092-1 Typ 37 - 1.4301.ipt | Purchased | 28 |  | Not available
3.27.5.4 | 0000-703-020 | Pressed Flange - DN100/PN10 - EN 1092-1 Typ 02 |  | SS 1.4301 - AISI 304 | Pressed Flanges - DN100 PN10 - EN 1092-1 Typ 02 - 1.4301.ipt | Purchased | 28 |  | Not available
3.27.5.5 | 0000-703-030 | Elbow 60° DN100 Ø114,3x2,6 - Type 3 R=152 - DIN2605 - 1.4301 |  | SS 1.4301 - AISI 304 | Elbow 60° DN100 Ø114,3x2,6 - Type 3 R=152 - DIN2605 - 1.4301.ipt | Purchased | 4 |  | Not available
3.27.5.6 | 0000-703-030 | Elbow 90° DN100 Ø114,3x2,6 - Type 3 R=152 - DIN2605 - 1.4301 |  | SS 1.4301 - AISI 304 | Elbow 90° DN100 Ø114,3x2,6 - Type 3 R=152 - DIN2605 - 1.4301.ipt | Purchased | 9 |  | Not available
3.27.5.7 | 0000-703-040 | Tee Equal - DN100 Ø114,3x2,6 - EN10523-4 |  | SS 1.4301 - AISI 304 | Tee Equal - DN100 Ø114,3x2,6 - EN10523-4 - 1.4301.ipt | Purchased | 2 |  | Not available
3.27.5.8 | 0000-701-052 | Ball Valve - DN100 Automatic - PEKOS 02 TTT / RC200-DA / PI |  | - | Ball Valve - DN100 Automatic - PEKOS 02 TTT-PI-RC200-DA.ipt | Normal | 4 |  | Not available
3.27.5.9 | 0000-750-016 | Compensator - DN100 - Type 50 NBR |  | - | Compensator - DN100 - Type 50.ipt | Purchased | 4 |  | Not available
3.27.5.10 | 0000-342-021 | Pipe holder foot L=200 |  |  | 0000-342-021.iam | Normal | 2 | - | PDF
3.27.5.10.1 | 0000-703-003 | Square tube - 60x60x3xL200 |  | SS 1.4301 - AISI 304 | 0000-342-021-001.ipt | Normal | 1 | - | Not available
3.27.5.10.2 | 0000-703-004 | Sheet plate 150x150x6 |  | SS 1.4301 - AISI 304 | 0000-342-020-001.ipt | Normal | 1 | - | Not available
3.27.5.10.3 | 0000-750-002 | Nut - M16 - ISO 4032 - A2 |  | SS A2 | Nut - M16 - ISO 4032 - A2.ipt | Purchased | 1 | - | Not available
3.27.5.10.4 | 0000-750-001 | Bolt - M16x80 - ISO4017 - A2 |  | SS A2 | Bolt - M16x80 - ISO4017 - A2.ipt | Purchased | 1 | - | Not available
3.27.5.11 | 0000-342-028 | Pipe Holder DN100-Ø114,3x421 |  | SS 1.4301 - AISI 304 | 0000-342-028.ipt | Normal | 2 | - | PDF
4 | 2500-515-002 | Digester Foundation | Area 04 | Concrete | 2500-515-002.ipt | Normal | 1 | - | Not available
5 | 2500-615-002 | Digester - Assembly - 9500m³ | Area 04 - Digester 2 |  | 2500-615-002.iam | Normal | 1 | - | PDF
5.1 | 2500-615-902 | Digester 9500m³ | Area 4 - Digester 2 |  | 2500-615-902.iam | Normal | 1 | - | PDF
5.1.1 | 2500-615-902-002 | Digester Roof |  | SS 1.4301 - AISI 304 | 2500-615-902-002.ipt | Normal | 1 | - | Not available
5.1.2 | 2500-615-902-003 | Manhole |  | SS 1.4301 - AISI 304 | 2500-615-902-003.ipt | Normal | 1 | - | Not available
5.1.3 | 2500-615-902-004 | Insulation and Cladding |  | N/A | 2500-615-902-004.ipt | Normal | 1 | - | Not available
5.1.4 | 2500-615-902-005 | Platform for inspection |  | SS 1.4301 - AISI 304 | 2500-615-902-005.ipt | Normal | 1 | - | Not available
5.1.5 | 2500-615-902-006 |  |  | Water | 2500-615-902-006.ipt | Normal | 1 | - | Not available
5.1.6 | 2500-615-902-001 | Digester Tank |  | SS 1.4301 - AISI 304 | 2500-615-902-001.ipt | Normal | 1 | - | Not available
5.2 | 0000-701-001 | Ball valve - DN15 ½" - manual - Valtor V-106 |  | Stainless Steel | Ball valve - DN15 - manual - Valtor V-106.ipt | Purchased | 2 |  | Not available
5.3 | 0000-702-006 | Pressure Transmitter - G½ - VEGABAR 82 |  | - | Pressure Transmitter - G½ - VEGABAR 82.ipt | Purchased | 1 |  | Not available
5.4 | 0000-702-003 | Pressure Transmitter - G1½ - VEGABAR 82 |  | - | Pressure Transmitter - G1½ - VEGABAR 82.ipt | Purchased | 2 |  | Not available
5.5 | 0000-701-001 | Ball valve - DN40 - manual - Valtor V-106 |  | SS 1.4301 - AISI 304 | Ball valve - DN40 - manual - Valtor V-106.ipt | Normal | 2 |  | Not available
5.6 | 0000-702-004 | Temperature Transmitter - G½-L150 - WIKA - TR10-C |  | Generic | Temperature Transmitter - G½-L150 - WIKA - TR10-C.ipt | Purchased | 3 | - | Not available
5.7 | 0000-703-090 | Hexagon Cap - ½'' - DIN EN 10241 |  | SS 1.4408 | Hexagon Cap - ½''.ipt | Purchased | 2 | - | Not available
5.8 | 0000-703-022 | Flange - DN50/PN10 - DIN 2527 | Flange - DN50_PN10 - DIN 2527 - 1.4301 | SS 1.4571 - AISI 316Ti | Flange - DN50_PN10 - DIN 2527 - 1.4571.ipt | Purchased | 3 | - | Not available
5.9 | 0000-301-038 | TC- Flange DN40 - 1½'' L=200- BM |  | SS 1.4301 - AISI 304 | 0000-301-038.ipt | Normal | 2 | - | PDF
5.10 | 0000-301-037 | TC- Socket DN15-½'' L=140- BM |  | SS 1.4301 - AISI 304 | 0000-301-037.ipt | Normal | 3 | - | PDF
5.11 | 0000-301-001 | TC - Nipple DN15 - ½" L=40 - BG |  | SS 1.4301 - AISI 304 | 0000-301-001-A.ipt | Normal | 3 | - | PDF
5.12 | 0000-342-022 | Pipe holder foot L=400 |  | SS 1.4301 - AISI 304 | 0000-342-022.ipt | Normal | 13 | - | PDF
5.13 | 0000-700-021 | Camera - MiniZoom |  | SS 1.4301 - AISI 304 | Camera - MiniZoom.ipt | Normal | 1 | - | Not available
5.14 | 0000-700-021 | Light - SGL FKEL |  | SS 1.4301 - AISI 304 | Light - SGL FKEL.ipt | Normal | 1 | - | Not available
5.15 | 0000-310-005 | Sightglass w.Wiper - DN200 PN0 - Welded | Sight Glass | SS 1.4301 - AISI 304 | 0000-310-005-A.ipt | Normal | 2 | - | PDF
5.16 | 0000-342-034 | Pipe holder foot L=300 |  | SS 1.4301 - AISI 304 | 0000-342-034.ipt | Normal | 52 | - | PDF
5.17 | 0000-314-504 | Agitator Drive | Digester Agitator | SS 1.4301 - AISI 304 | 0000-314-504-A.ipt | Normal | 1 | - | PDF
5.18 | 0000-314-300 | Agitator L=19152 | Digester Agitator | SS 1.4571 - AISI 316Ti | 0000-314-300.ipt | Normal | 1 | - | PDF
5.19 | 0000-701-055 | P/V relief valve - DN150 - Typ V-511 |  | N/A | Pressure - vacuum relief valve - DN150 - Typ V-511 - Valwo.ipt | Normal | 1 | - | Not available
5.20 | 0000-301-071 | TC- Flange - DN50-PN10 - L170x15° - BG |  | SS 1.4301 - AISI 304 | 0000-301-071-B.ipt | Normal | 3 | - | PDF
5.21 | 0000-701-003 | Knife Gate Valve - DN100-PN10 - WB14 - Stafsjö |  | N/A | Knife Gate Valve - DN100-PN10 - WB14 - Stafsjö.ipt | Normal | 2 | - | Not available
5.22 | 0000-701-003 | Knife Gate Valve - DN150-PN10 - WB14 - Stafsjö |  | N/A | Knife Gate Valve - DN150-PN10 - WB14 - Stafsjö.ipt | Normal | 4 | - | Not available
5.23 | 0000-703-003 | Knife Gate Valve - DN80-PN10 - WB14 - Stafsjö |  | N/A | Knife Gate Valve - DN80-PN10 - WB14 - Stafsjö.ipt | Normal | 2 | - | Not available
5.24 | 0000-701-003 | Knife Gate Valve - DN300-PN10 - WB14 - Stafsjö |  | N/A | Knife Gate Valve - DN300-PN10 - WB14 - Stafsjö.ipt | Normal | 2 | - | Not available
5.25 | 0000-315-003 | Trap DN500 - pressure = 35 mbar_vacuum = -3 mbar |  | SS 1.4571 - AISI 316Ti | 0000-315-003-A.ipt | Normal | 1 | - | PDF
5.26 | 0000-301-120 | TC- Flange Elbow DN100 PN10 L=450 - BM |  | SS 1.4301 - AISI 304 | 0000-301-120.ipt | Normal | 4 | - | PDF
5.27 | 0000-321-106 | Biomass - Straight Connection - DN100x6m |  | SS 1.4301 - AISI 304 | 0000-321-106.ipt | Normal | 1 |  | PDF
5.28 | 0000-342-270 | DN100 Pipeholder for bottom mounting |  | SS 1.4301 - AISI 304 | 0000-342-270-305.ipt | Normal | 4 |  | PDF
5.29 | 0000-301-119 | TC- Flange DN100 PN10 L=330 - BM |  | SS 1.4301 - AISI 304 | 0000-301-119.ipt | Normal | 2 | - | PDF
5.30 | 0000-321-103-A | Outlet pipe DN100 - Biomass | Straight Connection | SS 1.4301 - AISI 304 | 0000-321-103-A.ipt | Normal | 1 | - | PDF
5.31 | 0000-301-122 | TC- Flange DN125 PN10 L=330 - BM |  | SS 1.4301 - AISI 304 | 0000-301-122.ipt | Normal | 2 | - | PDF
5.32 | 0000-703-022 | Flange - DN150/PN10 - DIN 2527 |  | SS 1.4571 - AISI 316Ti | Flange - DN150_PN10 - DIN 2527 - 1.4571.ipt | Purchased | 1 |  | Not available
5.33 | 0000-321-109 | Biomass - Straight Connection - DN125x6m |  | SS 1.4301 - AISI 304 | 0000-321-109.ipt | Normal | 1 | - | PDF
5.34 | 0000-342-274 | DN125 Pipeholder for bottom mounting |  | SS 1.4301 - AISI 304 | 0000-342-274.ipt | Normal | 4 | - | PDF
5.35 | 0000-301-123 | TC- Flange Elbow DN200 PN10 L=450 - BM |  | SS 1.4301 - AISI 304 | 0000-301-123.ipt | Normal | 3 | - | PDF
5.36 | 0000-301-124 | TC- Flange DN200 PN10 L=330 - BM |  | SS 1.4301 - AISI 304 | 0000-301-124.ipt | Normal | 6 | - | PDF
5.37 | 0000-321-157 | Biomass - Straigth Connection - DN200x6m |  | SS 1.4301 - AISI 304 | 0000-321-157.ipt | Normal | 3 | - | PDF
5.38 | 0000-342-272 | DN200 Pipeholder for bottom mounting |  | SS 1.4301 - AISI 304 | 0000-342-272.ipt | Normal | 12 | - | Not available
5.39 | 0000-315-005-A | Central flange 5200 - DN250 assembly | Digester | SS 1.4301 - AISI 304 | 0000-315-005-A.ipt | Normal | 1 | - | PDF
5.40 | 0000-321-158-A | Outlet Pipe DN200 - Biomass | Straight Connection | SS 1.4301 - AISI 304 | 0000-321-158-A.ipt | Normal | 3 | - | PDF
5.41 | 0000-321-108-A | Outlet pipe DN125 - Biomass | Straight Connection | SS 1.4301 - AISI 304 | 0000-321-108-A.ipt | Normal | 1 | - | PDF
5.42 | 0000-700-065 | GM - Diffusor Nozzle - DN250 - 3431224 | C:\Users\bnv.LANDIA\Desktop\Bigadan\3431224.stp | SS 1.4301 - AISI 304 | GM - Diffusor Nozzle - DN250 - 3431224.ipt | Normal | 2 | - | Not available
5.43 | 0000-700-065 | GM - Gas Pipe Nozzle - DN80 - 3431345 | C:\Users\bnv.LANDIA\Desktop\Bigadan\3431345.stp | SS 1.4401 - AISI 316 | GM - Gas Pipe Nozzle - DN80 - 3431345.ipt | Normal | 2 | - | Not available
5.44 | 0000-700-065 | GM - Mixing Nozzle - DN150 - 3431222 | C:\Users\bnv.LANDIA\Desktop\Bigadan\3431222.stp | SS 1.4301 - AISI 304 | GM - Mixing Nozzle - DN150 - 3431222.ipt | Normal | 4 | - | Not available
5.45 | 0000-700-065 | GM - Diffusor - DN250 - 7514093 |  | SS 1.4301 - AISI 304 | GM - Diffusor - DN250 - 7514093.ipt | Normal | 2 | - | Not available
5.46 | 0000-700-065 | GM - Mixing Nozzle - DN150 - 7514082 |  | SS 1.4301 - AISI 304 | GM - Mixer - DN150 - 7514082.ipt | Normal | 4 | - | Not available
5.47 | 0000-703-022 | Flange - DN150/PN10 - DIN 2527 |  | Stainless Steel | Flange - DN150_PN10 - DIN 2527 - 1.4301.ipt | Purchased | 4 |  | Not available
5.48 | 0000-703-022 | Flange - DN100/PN10 - DIN 2527 |  | SS 1.4301 - AISI 304 | Flange - DN100_PN10 - DIN 2527 - 1.4301.ipt | Purchased | 2 |  | Not available
5.49 | 0000-703-022 | Flange - DN300/PN10 - DIN 2527 |  | SS 1.4301 - AISI 304 | Flange - DN300_PN10 - DIN 2527 - 1.4301.ipt | Purchased | 2 |  | Not available
5.50 | 0000-700-065 | GM - Pump Inlet Nozzle - DN300 - 3431238 | C:\Users\bnv.LANDIA\Desktop\Bigadan 2\3431238.stp | SS 1.4301 - AISI 304 | GM - Pump Inlet Nozzle - DN300 - 3431238.ipt | Normal | 2 | - | Not available
5.51 | 0000-703-022 | Flange - DN80/PN10 - DIN 2527 | Flange - DN80_PN16 - DIN 2527 - 1.4301 | SS 1.4571 - AISI 316Ti | Flange - DN80_PN10 - DIN 2527 - 1.4571.ipt | Purchased | 2 | - | Not available
5.52 | 2500-615-902-007 | Cable tray 50x200 L=37823 mm | Pump container | Steel | 2500-615-902-007.ipt | Normal | 1 | - | Not available
6 | 2500-515-001 | Digester Foundation | Area 04 | Concrete | 2500-515-001.ipt | Normal | 1 | - | Not available
7 | 2500-504-013 | Digester house 6 Foundation | Area 04 | Concrete | 2500-504-013.ipt | Normal | 3 | - | Not available
8 | 2500-615-001 | Digester - Assembly - 9500m³ | Area 04 - Digester 1 |  | 2500-615-001.iam | Normal | 1 | - | PDF
8.1 | 2500-615-901 | Digester 9500m³ | Area 4 - Digester 1 |  | 2500-615-901.iam | Normal | 1 | - | PDF
8.1.1 | 2500-615-901-002 | Digester Roof |  | SS 1.4301 - AISI 304 | 2500-615-901-002.ipt | Normal | 1 | - | Not available
8.1.2 | 2500-615-901-003 | Manhole |  | SS 1.4301 - AISI 304 | 2500-615-901-003.ipt | Normal | 1 | - | Not available
8.1.3 | 2500-615-901-004 | Insulation and Cladding |  | N/A | 2500-615-901-004.ipt | Normal | 1 | - | Not available
8.1.4 | 2500-615-901-005 | Platform for inspection |  | SS 1.4301 - AISI 304 | 2500-615-901-005.ipt | Normal | 1 | - | Not available
8.1.5 | 2500-615-901-006 |  |  | Water | 2500-615-901-006.ipt | Normal | 1 | - | Not available
8.1.6 | 2500-615-901-001 | Digester Tank |  | SS 1.4301 - AISI 304 | 2500-615-901-001.ipt | Normal | 1 | - | Not available
8.2 | 0000-701-001 | Ball valve - DN15 ½" - manual - Valtor V-106 |  | Stainless Steel | Ball valve - DN15 - manual - Valtor V-106.ipt | Purchased | 2 |  | Not available
8.3 | 0000-702-006 | Pressure Transmitter - G½ - VEGABAR 82 |  | - | Pressure Transmitter - G½ - VEGABAR 82.ipt | Purchased | 1 |  | Not available
8.4 | 0000-702-003 | Pressure Transmitter - G1½ - VEGABAR 82 |  | - | Pressure Transmitter - G1½ - VEGABAR 82.ipt | Purchased | 2 |  | Not available
8.5 | 0000-701-001 | Ball valve - DN40 - manual - Valtor V-106 |  | SS 1.4301 - AISI 304 | Ball valve - DN40 - manual - Valtor V-106.ipt | Normal | 2 |  | Not available
8.6 | 0000-702-004 | Temperature Transmitter - G½-L150 - WIKA - TR10-C |  | Generic | Temperature Transmitter - G½-L150 - WIKA - TR10-C.ipt | Purchased | 3 | - | Not available
8.7 | 0000-703-090 | Hexagon Cap - ½'' - DIN EN 10241 |  | SS 1.4408 | Hexagon Cap - ½''.ipt | Purchased | 2 | - | Not available
8.8 | 0000-703-022 | Flange - DN50/PN10 - DIN 2527 | Flange - DN50_PN10 - DIN 2527 - 1.4301 | SS 1.4571 - AISI 316Ti | Flange - DN50_PN10 - DIN 2527 - 1.4571.ipt | Purchased | 3 | - | Not available
8.9 | 0000-301-038 | TC- Flange DN40 - 1½'' L=200- BM |  | SS 1.4301 - AISI 304 | 0000-301-038.ipt | Normal | 2 | - | PDF
8.10 | 0000-301-037 | TC- Socket DN15-½'' L=140- BM |  | SS 1.4301 - AISI 304 | 0000-301-037.ipt | Normal | 3 | - | PDF
8.11 | 0000-301-001 | TC - Nipple DN15 - ½" L=40 - BG |  | SS 1.4301 - AISI 304 | 0000-301-001-A.ipt | Normal | 3 | - | PDF
8.12 | 0000-342-022 | Pipe holder foot L=400 |  | SS 1.4301 - AISI 304 | 0000-342-022.ipt | Normal | 17 | - | PDF
8.13 | 0000-700-021 | Camera - MiniZoom |  | SS 1.4301 - AISI 304 | Camera - MiniZoom.ipt | Normal | 1 | - | Not available
8.14 | 0000-700-021 | Light - SGL FKEL |  | SS 1.4301 - AISI 304 | Light - SGL FKEL.ipt | Normal | 1 | - | Not available
8.15 | 0000-310-005 | Sightglass w.Wiper - DN200 PN0 - Welded | Sight Glass | SS 1.4301 - AISI 304 | 0000-310-005-A.ipt | Normal | 2 | - | PDF
8.16 | 0000-342-034 | Pipe holder foot L=300 |  | SS 1.4301 - AISI 304 | 0000-342-034.ipt | Normal | 52 | - | PDF
8.17 | 0000-314-504 | Agitator Drive | Digester Agitator | SS 1.4301 - AISI 304 | 0000-314-504-A.ipt | Normal | 1 | - | PDF
8.18 | 0000-314-300 | Agitator L=19152 | Digester Agitator | SS 1.4571 - AISI 316Ti | 0000-314-300.ipt | Normal | 1 | - | PDF
8.19 | 0000-701-055 | P/V relief valve - DN150 - Typ V-511 |  | N/A | Pressure - vacuum relief valve - DN150 - Typ V-511 - Valwo.ipt | Normal | 1 | - | Not available
8.20 | 0000-301-071 | TC- Flange - DN50-PN10 - L170x15° - BG |  | SS 1.4301 - AISI 304 | 0000-301-071-B.ipt | Normal | 3 | - | PDF
8.21 | 0000-700-065 | GM - Diffusor Nozzle - DN250 - 3431224 | C:\Users\bnv.LANDIA\Desktop\Bigadan\3431224.stp | SS 1.4301 - AISI 304 | GM - Diffusor Nozzle - DN250 - 3431224.ipt | Normal | 2 | - | Not available
8.22 | 0000-700-065 | GM - Gas Pipe Nozzle - DN80 - 3431345 | C:\Users\bnv.LANDIA\Desktop\Bigadan\3431345.stp | SS 1.4401 - AISI 316 | GM - Gas Pipe Nozzle - DN80 - 3431345.ipt | Normal | 2 | - | Not available
8.23 | 0000-700-065 | GM - Mixing Nozzle - DN150 - 3431222 | C:\Users\bnv.LANDIA\Desktop\Bigadan\3431222.stp | SS 1.4301 - AISI 304 | GM - Mixing Nozzle - DN150 - 3431222.ipt | Normal | 4 | - | Not available
8.24 | 0000-700-065 | GM - Diffusor - DN250 - 7514093 |  | SS 1.4301 - AISI 304 | GM - Diffusor - DN250 - 7514093.ipt | Normal | 2 | - | Not available
8.25 | 0000-700-065 | GM - Mixing Nozzle - DN150 - 7514082 |  | SS 1.4301 - AISI 304 | GM - Mixer - DN150 - 7514082.ipt | Normal | 4 | - | Not available
8.26 | 0000-703-022 | Flange - DN150/PN10 - DIN 2527 |  | Stainless Steel | Flange - DN150_PN10 - DIN 2527 - 1.4301.ipt | Purchased | 4 |  | Not available
8.27 | 0000-703-022 | Flange - DN100/PN10 - DIN 2527 |  | SS 1.4301 - AISI 304 | Flange - DN100_PN10 - DIN 2527 - 1.4301.ipt | Purchased | 2 |  | Not available
8.28 | 0000-703-022 | Flange - DN300/PN10 - DIN 2527 |  | SS 1.4301 - AISI 304 | Flange - DN300_PN10 - DIN 2527 - 1.4301.ipt | Purchased | 2 |  | Not available
8.29 | 0000-700-065 | GM - Pump Inlet Nozzle - DN300 - 3431238 | C:\Users\bnv.LANDIA\Desktop\Bigadan 2\3431238.stp | SS 1.4301 - AISI 304 | GM - Pump Inlet Nozzle - DN300 - 3431238.ipt | Normal | 2 | - | Not available
8.30 | 0000-703-022 | Flange - DN80/PN10 - DIN 2527 | Flange - DN80_PN16 - DIN 2527 - 1.4301 | SS 1.4571 - AISI 316Ti | Flange - DN80_PN10 - DIN 2527 - 1.4571.ipt | Purchased | 2 | - | Not available
8.31 | 0000-701-003 | Knife Gate Valve - DN100-PN10 - WB14 - Stafsjö |  | N/A | Knife Gate Valve - DN100-PN10 - WB14 - Stafsjö.ipt | Normal | 2 | - | Not available
8.32 | 0000-701-003 | Knife Gate Valve - DN150-PN10 - WB14 - Stafsjö |  | N/A | Knife Gate Valve - DN150-PN10 - WB14 - Stafsjö.ipt | Normal | 4 | - | Not available
8.33 | 0000-703-003 | Knife Gate Valve - DN80-PN10 - WB14 - Stafsjö |  | N/A | Knife Gate Valve - DN80-PN10 - WB14 - Stafsjö.ipt | Normal | 2 | - | Not available
8.34 | 0000-701-003 | Knife Gate Valve - DN300-PN10 - WB14 - Stafsjö |  | N/A | Knife Gate Valve - DN300-PN10 - WB14 - Stafsjö.ipt | Normal | 2 | - | Not available
8.35 | 0000-315-003 | Trap DN500 - pressure = 35 mbar_vacuum = -3 mbar |  | SS 1.4571 - AISI 316Ti | 0000-315-003-A.ipt | Normal | 1 | - | PDF
8.36 | 0000-301-120 | TC- Flange Elbow DN100 PN10 L=450 - BM |  | SS 1.4301 - AISI 304 | 0000-301-120.ipt | Normal | 4 | - | PDF
8.37 | 0000-321-106 | Biomass - Straight Connection - DN100x6m |  | SS 1.4301 - AISI 304 | 0000-321-106.ipt | Normal | 1 |  | PDF
8.38 | 0000-342-270 | DN100 Pipeholder for bottom mounting |  | SS 1.4301 - AISI 304 | 0000-342-270-305.ipt | Normal | 4 |  | PDF
8.39 | 0000-301-119 | TC- Flange DN100 PN10 L=330 - BM |  | SS 1.4301 - AISI 304 | 0000-301-119.ipt | Normal | 2 | - | PDF
8.40 | 0000-321-103-A | Outlet pipe DN100 - Biomass | Straight Connection | SS 1.4301 - AISI 304 | 0000-321-103-A.ipt | Normal | 1 | - | PDF
8.41 | 0000-301-122 | TC- Flange DN125 PN10 L=330 - BM |  | SS 1.4301 - AISI 304 | 0000-301-122.ipt | Normal | 2 | - | PDF
8.42 | 0000-703-022 | Flange - DN150/PN10 - DIN 2527 |  | SS 1.4571 - AISI 316Ti | Flange - DN150_PN10 - DIN 2527 - 1.4571.ipt | Purchased | 1 |  | Not available
8.43 | 0000-321-109 | Biomass - Straight Connection - DN125x6m |  | SS 1.4301 - AISI 304 | 0000-321-109.ipt | Normal | 1 | - | PDF
8.44 | 0000-342-274 | DN125 Pipeholder for bottom mounting |  | SS 1.4301 - AISI 304 | 0000-342-274.ipt | Normal | 4 | - | PDF
8.45 | 0000-301-123 | TC- Flange Elbow DN200 PN10 L=450 - BM |  | SS 1.4301 - AISI 304 | 0000-301-123.ipt | Normal | 3 | - | PDF
8.46 | 0000-301-124 | TC- Flange DN200 PN10 L=330 - BM |  | SS 1.4301 - AISI 304 | 0000-301-124.ipt | Normal | 6 | - | PDF
8.47 | 0000-321-157 | Biomass - Straigth Connection - DN200x6m |  | SS 1.4301 - AISI 304 | 0000-321-157.ipt | Normal | 3 | - | PDF
8.48 | 0000-342-272 | DN200 Pipeholder for bottom mounting |  | SS 1.4301 - AISI 304 | 0000-342-272.ipt | Normal | 12 | - | Not available
8.49 | 0000-315-005-A | Central flange 5200 - DN250 assembly | Digester | SS 1.4301 - AISI 304 | 0000-315-005-A.ipt | Normal | 1 | - | PDF
8.50 | 0000-321-158-A | Outlet Pipe DN200 - Biomass | Straight Connection | SS 1.4301 - AISI 304 | 0000-321-158-A.ipt | Normal | 3 | - | PDF
8.51 | 0000-321-108-A | Outlet pipe DN125 - Biomass | Straight Connection | SS 1.4301 - AISI 304 | 0000-321-108-A.ipt | Normal | 1 | - | PDF
8.52 | 2500-615-901-007 | Cable tray 50x200 L=37823 mm | Pump container | Steel | 2500-615-901-007.ipt | Normal | 1 | - | Not available
9 | 2500-503-010 | Gas-Mix Pump Foundation - 5400 x 1500 | Area 04 | Concrete | 2500-503-010.ipt | Normal | 2 | - | Not available
10 | 0000-700-002 | Pump - DN100-SS - MPTK-I 80-18,5kW-3000rpm |  | N/A | Pump - DN100-SS - MPTK-I 80-18,5kW-3000rpm.ipt | Normal | 6 | - | Not available
11 | 0000-700-002 | Pump - DN100-SS - MPTK-I 105-18kW-1500rpm |  | N/A | Pump - DN100-SS - MPTK-I 105-18kW-1500rpm.ipt | Normal | 3 | - | Not available
12 | 2500-04-STR-01-001 |  |  | SS 1.4301 - AISI 304 | 2500-04-STR-01-001.ipt | Normal | 3 | - | Not available
13 | 2500-04-STR-02 |  |  | SS 1.4301 - AISI 304 | 2500-04-STR-02.ipt | Normal | 3 | - | Not available
14 | 2500-04-STR-01-01 |  |  | Wood (Birch) | 2500-04-STR-01-01.ipt | Normal | 3 | - | Not available
15 | 2500-621-006 |  |  |  | 2500-621-006.iam | Normal | 1 | - | Not available
15.1 | 0000-703-075 | Elbow 90° DN10 G⅜ - DIN EN 10241 |  | SS 1.4408 | Elbow 90° DN10 G⅜ - DIN EN 10241.ipt | Purchased | 4 |  | Not available
15.2 | 0000-701-001 | Ball valve - DN10 - manual - Valtor V-106 |  | SS 1.4404 - AISI 316L | Ball valve - DN10 - manual - Valtor V-106.ipt | Normal | 4 |  | Not available
15.3 | 0000-701-011 | Air Relief Valve - G⅜ - Flexvent - Flamco |  | - | Air Relief Valve - G⅜ - Flexvent - Flamco.ipt | Purchased | 4 |  | Not available
15.4 | 0000-703-062 | Hexagon Nipple - G⅜ - DIN EN 10241 |  | SS 1.4408 | Hexagon Nipple - DIN EN 10241 - G⅜ - 1.4408.ipt | Purchased | 4 | - | Not available
15.5 | 0000-316-010 | 4 HEX Water-Biomass Ver. 01 |  | SS 1.4301 - AISI 304 | 0000-316-010.ipt | Normal | 1 |  | PDF
16 | 2500-615-Ladder04 |  |  | SS 1.4301 - AISI 304 | 2500-615-Ladder04.ipt | Normal | 1 |  | Not available
17 | 2500-515-004 | Digester Foundation | Area 04 | Concrete | 2500-515-004.ipt | Normal | 1 | - | Not available
18 | 2500-615-004 | Digester - Assembly - 9500m³ | Area 04 - Digester 4 |  | 2500-615-004.iam | Normal | 1 | - | PDF
18.1 | 2500-615-904 | Digester 9500m³ | Area 4 - Digester 4 |  | 2500-615-904.iam | Normal | 1 | - | PDF
18.1.1 | 2500-615-904-002 | Digester Roof |  | SS 1.4301 - AISI 304 | 2500-615-904-002.ipt | Normal | 1 | - | Not available
18.1.2 | 2500-615-904-003 | Manhole |  | SS 1.4301 - AISI 304 | 2500-615-904-003.ipt | Normal | 1 | - | Not available
18.1.3 | 2500-615-904-004 | Insulation and Cladding |  | N/A | 2500-615-904-004.ipt | Normal | 1 | - | Not available
18.1.4 | 2500-615-904-005 | Platform for inspection |  | SS 1.4301 - AISI 304 | 2500-615-904-005.ipt | Normal | 1 | - | Not available
18.1.5 | 2500-615-904-006 |  |  | Water | 2500-615-904-006.ipt | Normal | 1 | - | Not available
18.1.6 | 2500-615-904-001 | Digester Tank |  | SS 1.4301 - AISI 304 | 2500-615-904-001.ipt | Normal | 1 | - | Not available
18.2 | 0000-701-001 | Ball valve - DN15 ½" - manual - Valtor V-106 |  | Stainless Steel | Ball valve - DN15 - manual - Valtor V-106.ipt | Purchased | 2 |  | Not available
18.3 | 0000-702-006 | Pressure Transmitter - G½ - VEGABAR 82 |  | - | Pressure Transmitter - G½ - VEGABAR 82.ipt | Purchased | 1 |  | Not available
18.4 | 0000-702-003 | Pressure Transmitter - G1½ - VEGABAR 82 |  | - | Pressure Transmitter - G1½ - VEGABAR 82.ipt | Purchased | 2 |  | Not available
18.5 | 0000-701-001 | Ball valve - DN40 - manual - Valtor V-106 |  | SS 1.4301 - AISI 304 | Ball valve - DN40 - manual - Valtor V-106.ipt | Normal | 2 |  | Not available
18.6 | 0000-702-004 | Temperature Transmitter - G½-L150 - WIKA - TR10-C |  | Generic | Temperature Transmitter - G½-L150 - WIKA - TR10-C.ipt | Purchased | 3 | - | Not available
18.7 | 0000-703-090 | Hexagon Cap - ½'' - DIN EN 10241 |  | SS 1.4408 | Hexagon Cap - ½''.ipt | Purchased | 2 | - | Not available
18.8 | 0000-703-022 | Flange - DN50/PN10 - DIN 2527 | Flange - DN50_PN10 - DIN 2527 - 1.4301 | SS 1.4571 - AISI 316Ti | Flange - DN50_PN10 - DIN 2527 - 1.4571.ipt | Purchased | 3 | - | Not available
18.9 | 0000-301-038 | TC- Flange DN40 - 1½'' L=200- BM |  | SS 1.4301 - AISI 304 | 0000-301-038.ipt | Normal | 2 | - | PDF
18.10 | 0000-301-037 | TC- Socket DN15-½'' L=140- BM |  | SS 1.4301 - AISI 304 | 0000-301-037.ipt | Normal | 3 | - | PDF
18.11 | 0000-301-001 | TC - Nipple DN15 - ½" L=40 - BG |  | SS 1.4301 - AISI 304 | 0000-301-001-A.ipt | Normal | 3 | - | PDF
18.12 | 0000-342-022 | Pipe holder foot L=400 |  | SS 1.4301 - AISI 304 | 0000-342-022.ipt | Normal | 15 | - | PDF
18.13 | 0000-700-021 | Camera - MiniZoom |  | SS 1.4301 - AISI 304 | Camera - MiniZoom.ipt | Normal | 1 | - | Not available
18.14 | 0000-700-021 | Light - SGL FKEL |  | SS 1.4301 - AISI 304 | Light - SGL FKEL.ipt | Normal | 1 | - | Not available
18.15 | 0000-310-005 | Sightglass w.Wiper - DN200 PN0 - Welded | Sight Glass | SS 1.4301 - AISI 304 | 0000-310-005-A.ipt | Normal | 2 | - | PDF
18.16 | 0000-342-034 | Pipe holder foot L=300 |  | SS 1.4301 - AISI 304 | 0000-342-034.ipt | Normal | 52 | - | PDF
18.17 | 0000-701-051 | Ball valve Manual - DN100 - Valtor - Pekos 02 TTT |  | SS 1.4301 - AISI 304 | Ball valve - DN100 Manual - Pekos 02 TTT.ipt | Normal | 2 |  | Not available
18.18 | 0000-703-022 | Flange - DN100/PN10 - DIN 2527 |  | SS 1.4301 - AISI 304 | Flange - DN100_PN10 - DIN 2527 - 1.4301.ipt | Purchased | 4 |  | Not available
18.19 | 0000-314-504 | Agitator Drive | Digester Agitator | SS 1.4301 - AISI 304 | 0000-314-504-A.ipt | Normal | 1 | - | PDF
18.20 | 0000-314-300 | Agitator L=19152 | Digester Agitator | SS 1.4571 - AISI 316Ti | 0000-314-300.ipt | Normal | 1 | - | PDF
18.21 | 0000-701-055 | P/V relief valve - DN150 - Typ V-511 |  | N/A | Pressure - vacuum relief valve - DN150 - Typ V-511 - Valwo.ipt | Normal | 1 | - | Not available
18.22 | 0000-301-071 | TC- Flange - DN50-PN10 - L170x15° - BG |  | SS 1.4301 - AISI 304 | 0000-301-071-B.ipt | Normal | 3 | - | PDF
18.23 | 0000-701-003 | Knife Gate Valve - DN100-PN10 - WB14 - Stafsjö |  | N/A | Knife Gate Valve - DN100-PN10 - WB14 - Stafsjö.ipt | Normal | 2 | - | Not available
18.24 | 0000-701-003 | Knife Gate Valve - DN150-PN10 - WB14 - Stafsjö |  | N/A | Knife Gate Valve - DN150-PN10 - WB14 - Stafsjö.ipt | Normal | 4 | - | Not available
18.25 | 0000-703-003 | Knife Gate Valve - DN80-PN10 - WB14 - Stafsjö |  | N/A | Knife Gate Valve - DN80-PN10 - WB14 - Stafsjö.ipt | Normal | 2 | - | Not available
18.26 | 0000-701-003 | Knife Gate Valve - DN300-PN10 - WB14 - Stafsjö |  | N/A | Knife Gate Valve - DN300-PN10 - WB14 - Stafsjö.ipt | Normal | 2 | - | Not available
18.27 | 0000-315-003 | Trap DN500 - pressure = 35 mbar_vacuum = -3 mbar |  | SS 1.4571 - AISI 316Ti | 0000-315-003-A.ipt | Normal | 1 | - | PDF
18.28 | 0000-301-120 | TC- Flange Elbow DN100 PN10 L=450 - BM |  | SS 1.4301 - AISI 304 | 0000-301-120.ipt | Normal | 4 | - | PDF
18.29 | 0000-321-106 | Biomass - Straight Connection - DN100x6m |  | SS 1.4301 - AISI 304 | 0000-321-106.ipt | Normal | 1 |  | PDF
18.30 | 0000-342-270 | DN100 Pipeholder for bottom mounting |  | SS 1.4301 - AISI 304 | 0000-342-270-305.ipt | Normal | 4 |  | PDF
18.31 | 0000-301-119 | TC- Flange DN100 PN10 L=330 - BM |  | SS 1.4301 - AISI 304 | 0000-301-119.ipt | Normal | 2 | - | PDF
18.32 | 0000-321-103-A | Outlet pipe DN100 - Biomass | Straight Connection | SS 1.4301 - AISI 304 | 0000-321-103-A.ipt | Normal | 1 | - | PDF
18.33 | 0000-301-122 | TC- Flange DN125 PN10 L=330 - BM |  | SS 1.4301 - AISI 304 | 0000-301-122.ipt | Normal | 2 | - | PDF
18.34 | 0000-703-022 | Flange - DN150/PN10 - DIN 2527 |  | SS 1.4571 - AISI 316Ti | Flange - DN150_PN10 - DIN 2527 - 1.4571.ipt | Purchased | 1 |  | Not available
18.35 | 0000-321-109 | Biomass - Straight Connection - DN125x6m |  | SS 1.4301 - AISI 304 | 0000-321-109.ipt | Normal | 1 | - | PDF
18.36 | 0000-342-274 | DN125 Pipeholder for bottom mounting |  | SS 1.4301 - AISI 304 | 0000-342-274.ipt | Normal | 4 | - | PDF
18.37 | 0000-301-123 | TC- Flange Elbow DN200 PN10 L=450 - BM |  | SS 1.4301 - AISI 304 | 0000-301-123.ipt | Normal | 3 | - | PDF
18.38 | 0000-301-124 | TC- Flange DN200 PN10 L=330 - BM |  | SS 1.4301 - AISI 304 | 0000-301-124.ipt | Normal | 6 | - | PDF
18.39 | 0000-321-157 | Biomass - Straigth Connection - DN200x6m |  | SS 1.4301 - AISI 304 | 0000-321-157.ipt | Normal | 3 | - | PDF
18.40 | 0000-342-272 | DN200 Pipeholder for bottom mounting |  | SS 1.4301 - AISI 304 | 0000-342-272.ipt | Normal | 12 | - | Not available
18.41 | 2500-615-904-007 | Cable tray 50x200 L=37823 mm | Pump container | Steel | 2500-615-904-007.ipt | Normal | 1 | - | Not available
18.42 | 0000-315-005-A | Central flange 5200 - DN250 assembly | Digester | SS 1.4301 - AISI 304 | 0000-315-005-A.ipt | Normal | 1 | - | PDF
18.43 | 0000-321-158-A | Outlet Pipe DN200 - Biomass | Straight Connection | SS 1.4301 - AISI 304 | 0000-321-158-A.ipt | Normal | 3 | - | PDF
18.44 | 0000-321-108-A | Outlet pipe DN125 - Biomass | Straight Connection | SS 1.4301 - AISI 304 | 0000-321-108-A.ipt | Normal | 1 | - | PDF
18.45 | 0000-700-065 | GM - Diffusor Nozzle - DN250 - 3431224 | C:\Users\bnv.LANDIA\Desktop\Bigadan\3431224.stp | SS 1.4301 - AISI 304 | GM - Diffusor Nozzle - DN250 - 3431224.ipt | Normal | 2 | - | Not available
18.46 | 0000-700-065 | GM - Gas Pipe Nozzle - DN80 - 3431345 | C:\Users\bnv.LANDIA\Desktop\Bigadan\3431345.stp | SS 1.4401 - AISI 316 | GM - Gas Pipe Nozzle - DN80 - 3431345.ipt | Normal | 2 | - | Not available
18.47 | 0000-700-065 | GM - Mixing Nozzle - DN150 - 3431222 | C:\Users\bnv.LANDIA\Desktop\Bigadan\3431222.stp | SS 1.4301 - AISI 304 | GM - Mixing Nozzle - DN150 - 3431222.ipt | Normal | 4 | - | Not available
18.48 | 0000-700-065 | GM - Diffusor - DN250 - 7514093 |  | SS 1.4301 - AISI 304 | GM - Diffusor - DN250 - 7514093.ipt | Normal | 2 | - | Not available
18.49 | 0000-700-065 | GM - Mixing Nozzle - DN150 - 7514082 |  | SS 1.4301 - AISI 304 | GM - Mixer - DN150 - 7514082.ipt | Normal | 4 | - | Not available
18.50 | 0000-703-022 | Flange - DN150/PN10 - DIN 2527 |  | Stainless Steel | Flange - DN150_PN10 - DIN 2527 - 1.4301.ipt | Purchased | 4 |  | Not available
18.51 | 0000-703-022 | Flange - DN300/PN10 - DIN 2527 |  | SS 1.4301 - AISI 304 | Flange - DN300_PN10 - DIN 2527 - 1.4301.ipt | Purchased | 2 |  | Not available
18.52 | 0000-700-065 | GM - Pump Inlet Nozzle - DN300 - 3431238 | C:\Users\bnv.LANDIA\Desktop\Bigadan 2\3431238.stp | SS 1.4301 - AISI 304 | GM - Pump Inlet Nozzle - DN300 - 3431238.ipt | Normal | 2 | - | Not available
18.53 | 0000-703-022 | Flange - DN80/PN10 - DIN 2527 | Flange - DN80_PN16 - DIN 2527 - 1.4301 | SS 1.4571 - AISI 316Ti | Flange - DN80_PN10 - DIN 2527 - 1.4571.ipt | Purchased | 2 | - | Not available
18.54 | 0000-703-022 | Flange - DN200/PN10 - DIN 2527 |  | Stainless Steel | Flange - DN200_PN10 - DIN 2527 - 1.4301.ipt | Purchased | 6 |  | Not available
18.55 | 0000-701-051 | Ball valve - DN200_PN16 Manuel - Pekos 02 TTT-PI |  | SS 1.4301 - AISI 304 | Ball valve - DN200_PN16 Manuel - Pekos 02 TTT-PI.ipt | Normal | 6 | - | Not available
19 | 2500-515-003 | Digester Foundation | Area 04 | Concrete | 2500-515-003.ipt | Normal | 1 | - | Not available
20 | 2500-615-003 | Digester - Assembly - 9500m³ | Area 04 - Digester 3 |  | 2500-615-003.iam | Normal | 1 | - | PDF
20.1 | 2500-615-903 | Digester 9500m³ | Area 4 - Digester 3 |  | 2500-615-903.iam | Normal | 1 | - | PDF
20.1.1 | 2500-615-903-002 | Digester Roof |  | SS 1.4301 - AISI 304 | 2500-615-903-002.ipt | Normal | 1 | - | Not available
20.1.2 | 2500-615-903-003 | Manhole |  | SS 1.4301 - AISI 304 | 2500-615-903-003.ipt | Normal | 1 | - | Not available
20.1.3 | 2500-615-903-004 | Insulation and Cladding |  | N/A | 2500-615-903-004.ipt | Normal | 1 | - | Not available
20.1.4 | 2500-615-903-005 | Platform for inspection |  | SS 1.4301 - AISI 304 | 2500-615-903-005.ipt | Normal | 1 | - | Not available
20.1.5 | 2500-615-903-006 |  |  | Water | 2500-615-903-006.ipt | Normal | 1 | - | Not available
20.1.6 | 2500-615-903-001 | Digester Tank |  | SS 1.4301 - AISI 304 | 2500-615-903-001.ipt | Normal | 1 | - | Not available
20.2 | 0000-701-001 | Ball valve - DN15 ½" - manual - Valtor V-106 |  | Stainless Steel | Ball valve - DN15 - manual - Valtor V-106.ipt | Purchased | 2 |  | Not available
20.3 | 0000-702-006 | Pressure Transmitter - G½ - VEGABAR 82 |  | - | Pressure Transmitter - G½ - VEGABAR 82.ipt | Purchased | 1 |  | Not available
20.4 | 0000-702-003 | Pressure Transmitter - G1½ - VEGABAR 82 |  | - | Pressure Transmitter - G1½ - VEGABAR 82.ipt | Purchased | 2 |  | Not available
20.5 | 0000-701-001 | Ball valve - DN40 - manual - Valtor V-106 |  | SS 1.4301 - AISI 304 | Ball valve - DN40 - manual - Valtor V-106.ipt | Normal | 2 |  | Not available
20.6 | 0000-702-004 | Temperature Transmitter - G½-L150 - WIKA - TR10-C |  | Generic | Temperature Transmitter - G½-L150 - WIKA - TR10-C.ipt | Purchased | 3 | - | Not available
20.7 | 0000-703-090 | Hexagon Cap - ½'' - DIN EN 10241 |  | SS 1.4408 | Hexagon Cap - ½''.ipt | Purchased | 2 | - | Not available
20.8 | 0000-703-022 | Flange - DN50/PN10 - DIN 2527 | Flange - DN50_PN10 - DIN 2527 - 1.4301 | SS 1.4571 - AISI 316Ti | Flange - DN50_PN10 - DIN 2527 - 1.4571.ipt | Purchased | 3 | - | Not available
20.9 | 0000-301-038 | TC- Flange DN40 - 1½'' L=200- BM |  | SS 1.4301 - AISI 304 | 0000-301-038.ipt | Normal | 2 | - | PDF
20.10 | 0000-301-037 | TC- Socket DN15-½'' L=140- BM |  | SS 1.4301 - AISI 304 | 0000-301-037.ipt | Normal | 3 | - | PDF
20.11 | 0000-301-001 | TC - Nipple DN15 - ½" L=40 - BG |  | SS 1.4301 - AISI 304 | 0000-301-001-A.ipt | Normal | 3 | - | PDF
20.12 | 0000-342-022 | Pipe holder foot L=400 |  | SS 1.4301 - AISI 304 | 0000-342-022.ipt | Normal | 17 | - | PDF
20.13 | 0000-700-021 | Camera - MiniZoom |  | SS 1.4301 - AISI 304 | Camera - MiniZoom.ipt | Normal | 1 | - | Not available
20.14 | 0000-700-021 | Light - SGL FKEL |  | SS 1.4301 - AISI 304 | Light - SGL FKEL.ipt | Normal | 1 | - | Not available
20.15 | 0000-310-005 | Sightglass w.Wiper - DN200 PN0 - Welded | Sight Glass | SS 1.4301 - AISI 304 | 0000-310-005-A.ipt | Normal | 2 | - | PDF
20.16 | 0000-342-034 | Pipe holder foot L=300 |  | SS 1.4301 - AISI 304 | 0000-342-034.ipt | Normal | 52 | - | PDF
20.17 | 0000-314-504 | Agitator Drive | Digester Agitator | SS 1.4301 - AISI 304 | 0000-314-504-A.ipt | Normal | 1 | - | PDF
20.18 | 0000-314-300 | Agitator L=19152 | Digester Agitator | SS 1.4571 - AISI 316Ti | 0000-314-300.ipt | Normal | 1 | - | PDF
20.19 | 0000-701-055 | P/V relief valve - DN150 - Typ V-511 |  | N/A | Pressure - vacuum relief valve - DN150 - Typ V-511 - Valwo.ipt | Normal | 1 | - | Not available
20.20 | 0000-301-071 | TC- Flange - DN50-PN10 - L170x15° - BG |  | SS 1.4301 - AISI 304 | 0000-301-071-B.ipt | Normal | 3 | - | PDF
20.21 | 0000-700-065 | GM - Diffusor Nozzle - DN250 - 3431224 | C:\Users\bnv.LANDIA\Desktop\Bigadan\3431224.stp | SS 1.4301 - AISI 304 | GM - Diffusor Nozzle - DN250 - 3431224.ipt | Normal | 2 | - | Not available
20.22 | 0000-700-065 | GM - Gas Pipe Nozzle - DN80 - 3431345 | C:\Users\bnv.LANDIA\Desktop\Bigadan\3431345.stp | SS 1.4401 - AISI 316 | GM - Gas Pipe Nozzle - DN80 - 3431345.ipt | Normal | 2 | - | Not available
20.23 | 0000-700-065 | GM - Mixing Nozzle - DN150 - 3431222 | C:\Users\bnv.LANDIA\Desktop\Bigadan\3431222.stp | SS 1.4301 - AISI 304 | GM - Mixing Nozzle - DN150 - 3431222.ipt | Normal | 4 | - | Not available
20.24 | 0000-700-065 | GM - Diffusor - DN250 - 7514093 |  | SS 1.4301 - AISI 304 | GM - Diffusor - DN250 - 7514093.ipt | Normal | 2 | - | Not available
20.25 | 0000-700-065 | GM - Mixing Nozzle - DN150 - 7514082 |  | SS 1.4301 - AISI 304 | GM - Mixer - DN150 - 7514082.ipt | Normal | 4 | - | Not available
20.26 | 0000-703-022 | Flange - DN150/PN10 - DIN 2527 |  | Stainless Steel | Flange - DN150_PN10 - DIN 2527 - 1.4301.ipt | Purchased | 4 |  | Not available
20.27 | 0000-703-022 | Flange - DN100/PN10 - DIN 2527 |  | SS 1.4301 - AISI 304 | Flange - DN100_PN10 - DIN 2527 - 1.4301.ipt | Purchased | 4 |  | Not available
20.28 | 0000-703-022 | Flange - DN300/PN10 - DIN 2527 |  | SS 1.4301 - AISI 304 | Flange - DN300_PN10 - DIN 2527 - 1.4301.ipt | Purchased | 2 |  | Not available
20.29 | 0000-700-065 | GM - Pump Inlet Nozzle - DN300 - 3431238 | C:\Users\bnv.LANDIA\Desktop\Bigadan 2\3431238.stp | SS 1.4301 - AISI 304 | GM - Pump Inlet Nozzle - DN300 - 3431238.ipt | Normal | 2 | - | Not available
20.30 | 0000-703-022 | Flange - DN80/PN10 - DIN 2527 | Flange - DN80_PN16 - DIN 2527 - 1.4301 | SS 1.4571 - AISI 316Ti | Flange - DN80_PN10 - DIN 2527 - 1.4571.ipt | Purchased | 2 | - | Not available
20.31 | 0000-701-003 | Knife Gate Valve - DN100-PN10 - WB14 - Stafsjö |  | N/A | Knife Gate Valve - DN100-PN10 - WB14 - Stafsjö.ipt | Normal | 2 | - | Not available
20.32 | 0000-701-003 | Knife Gate Valve - DN150-PN10 - WB14 - Stafsjö |  | N/A | Knife Gate Valve - DN150-PN10 - WB14 - Stafsjö.ipt | Normal | 4 | - | Not available
20.33 | 0000-703-003 | Knife Gate Valve - DN80-PN10 - WB14 - Stafsjö |  | N/A | Knife Gate Valve - DN80-PN10 - WB14 - Stafsjö.ipt | Normal | 2 | - | Not available
20.34 | 0000-701-003 | Knife Gate Valve - DN300-PN10 - WB14 - Stafsjö |  | N/A | Knife Gate Valve - DN300-PN10 - WB14 - Stafsjö.ipt | Normal | 2 | - | Not available
20.35 | 0000-315-003 | Trap DN500 - pressure = 35 mbar_vacuum = -3 mbar |  | SS 1.4571 - AISI 316Ti | 0000-315-003-A.ipt | Normal | 1 | - | PDF
20.36 | 0000-301-120 | TC- Flange Elbow DN100 PN10 L=450 - BM |  | SS 1.4301 - AISI 304 | 0000-301-120.ipt | Normal | 4 | - | PDF
20.37 | 0000-321-106 | Biomass - Straight Connection - DN100x6m |  | SS 1.4301 - AISI 304 | 0000-321-106.ipt | Normal | 1 |  | PDF
20.38 | 0000-342-270 | DN100 Pipeholder for bottom mounting |  | SS 1.4301 - AISI 304 | 0000-342-270-305.ipt | Normal | 4 |  | PDF
20.39 | 0000-301-119 | TC- Flange DN100 PN10 L=330 - BM |  | SS 1.4301 - AISI 304 | 0000-301-119.ipt | Normal | 2 | - | PDF
20.40 | 0000-321-103-A | Outlet pipe DN100 - Biomass | Straight Connection | SS 1.4301 - AISI 304 | 0000-321-103-A.ipt | Normal | 1 | - | PDF
20.41 | 0000-301-122 | TC- Flange DN125 PN10 L=330 - BM |  | SS 1.4301 - AISI 304 | 0000-301-122.ipt | Normal | 2 | - | PDF
20.42 | 0000-703-022 | Flange - DN150/PN10 - DIN 2527 |  | SS 1.4571 - AISI 316Ti | Flange - DN150_PN10 - DIN 2527 - 1.4571.ipt | Purchased | 1 |  | Not available
20.43 | 0000-321-109 | Biomass - Straight Connection - DN125x6m |  | SS 1.4301 - AISI 304 | 0000-321-109.ipt | Normal | 1 | - | PDF
20.44 | 0000-342-274 | DN125 Pipeholder for bottom mounting |  | SS 1.4301 - AISI 304 | 0000-342-274.ipt | Normal | 4 | - | PDF
20.45 | 0000-301-123 | TC- Flange Elbow DN200 PN10 L=450 - BM |  | SS 1.4301 - AISI 304 | 0000-301-123.ipt | Normal | 3 | - | PDF
20.46 | 0000-301-124 | TC- Flange DN200 PN10 L=330 - BM |  | SS 1.4301 - AISI 304 | 0000-301-124.ipt | Normal | 6 | - | PDF
20.47 | 0000-321-157 | Biomass - Straigth Connection - DN200x6m |  | SS 1.4301 - AISI 304 | 0000-321-157.ipt | Normal | 3 | - | PDF
20.48 | 0000-342-272 | DN200 Pipeholder for bottom mounting |  | SS 1.4301 - AISI 304 | 0000-342-272.ipt | Normal | 12 | - | Not available
20.49 | 2500-615-903-007 | Cable tray 50x200 L=37823 mm | Pump container | Steel | 2500-615-903-007.ipt | Normal | 1 | - | Not available
20.50 | 0000-315-005-A | Central flange 5200 - DN250 assembly | Digester | SS 1.4301 - AISI 304 | 0000-315-005-A.ipt | Normal | 1 | - | PDF
20.51 | 0000-321-158-A | Outlet Pipe DN200 - Biomass | Straight Connection | SS 1.4301 - AISI 304 | 0000-321-158-A.ipt | Normal | 3 | - | PDF
20.52 | 0000-321-108-A | Outlet pipe DN125 - Biomass | Straight Connection | SS 1.4301 - AISI 304 | 0000-321-108-A.ipt | Normal | 1 | - | PDF
20.53 | 0000-703-022 | Flange - DN200/PN10 - DIN 2527 |  | Stainless Steel | Flange - DN200_PN10 - DIN 2527 - 1.4301.ipt | Purchased | 6 |  | Not available
20.54 | 0000-701-051 | Ball valve Manual - DN100 - Valtor - Pekos 02 TTT |  | SS 1.4301 - AISI 304 | Ball valve - DN100 Manual - Pekos 02 TTT.ipt | Normal | 2 |  | Not available
20.55 | 0000-701-051 | Ball valve - DN200_PN16 Manuel - Pekos 02 TTT-PI |  | SS 1.4301 - AISI 304 | Ball valve - DN200_PN16 Manuel - Pekos 02 TTT-PI.ipt | Normal | 6 | - | Not available
21 | 2500-503-012 | Gas-Mix Pump Foundation - 5400 x 1500 | Area 04 | Concrete | 2500-503-012.ipt | Normal | 1 | - | Not available
22 | 2500-621-007 |  |  |  | 2500-621-007.iam | Normal | 1 | - | Not available
22.1 | 0000-316-011 | 4 HEX Water-Biomass Ver. 02 |  | N/A | 0000-316-011.ipt | Normal | 1 | - | PDF
22.2 | 0000-703-075 | Elbow 90° DN10 G⅜ - DIN EN 10241 |  | SS 1.4408 | Elbow 90° DN10 G⅜ - DIN EN 10241.ipt | Purchased | 4 |  | Not available
22.3 | 0000-701-001 | Ball valve - DN10 - manual - Valtor V-106 |  | SS 1.4404 - AISI 316L | Ball valve - DN10 - manual - Valtor V-106.ipt | Normal | 4 |  | Not available
22.4 | 0000-701-011 | Air Relief Valve - G⅜ - Flexvent - Flamco |  | - | Air Relief Valve - G⅜ - Flexvent - Flamco.ipt | Purchased | 4 |  | Not available
22.5 | 0000-703-062 | Hexagon Nipple - G⅜ - DIN EN 10241 |  | SS 1.4408 | Hexagon Nipple - DIN EN 10241 - G⅜ - 1.4408.ipt | Purchased | 4 | - | Not available
23 | 2500-647-006 | Drainage Well | Receiving Hall |  | 2500-647-006.iam | Normal | 1 | - | Not available
23.1 | 2500-647-906 | Concreate Well | Ø1500 | Concrete | 2500-647-906.ipt | Normal | 1 | - | Not available
23.2 | 0000-701-007 | Check Valve - DN50 - Valtor YSP-800 |  | Stainless Steel | Check Valve - DN50 - Valtor YSP-800.ipt | Purchased | 1 |  | Not available
23.3 | 2500-702-021 - VegaWell-06 | VegaWell 52 |  | N/A | 2500-702-021 - VegaWell-06.ipt | Normal | 1 | - | Not available
23.4 | 2500-647-106 | Bracket for Pedestal | Submerged Pump | SS 1.4301 - AISI 304 | 2500-647-106.ipt | Normal | 1 | - | Not available
23.5 | 0000-700-042 | Submerged Pump - MF 354 - Sulzer |  | N/A | 700-042 - Submerged Pump - MF 354 - Sulzer.ipt | Purchased | 1 | - | Not available
23.6 | 2500-700-042 - Guide Rail-06 | Guide Rail |  | N/A | 2500-700-042 - Guide Rail-06.ipt | Normal | 1 | - | Not available
24 | 2500-515-006 | Digester Foundation | Area 04 | Concrete | 2500-515-006.ipt | Normal | 1 | - | Not available
25 | 2500-615-006 | Digester - Assembly - 9500m³ | Area 04 - Digester 6 |  | 2500-615-006.iam | Normal | 1 | - | PDF
25.1 | 2500-615-906 | Digester 9500m³ | Area 4 - Digester 6 |  | 2500-615-906.iam | Normal | 1 | - | PDF
25.1.1 | 2500-615-906-002 | Digester Roof |  | SS 1.4301 - AISI 304 | 2500-615-906-002.ipt | Normal | 1 | - | Not available
25.1.2 | 2500-615-906-003 | Manhole |  | SS 1.4301 - AISI 304 | 2500-615-906-003.ipt | Normal | 1 | - | Not available
25.1.3 | 2500-615-906-004 | Insulation and Cladding |  | N/A | 2500-615-906-004.ipt | Normal | 1 | - | Not available
25.1.4 | 2500-615-906-005 | Platform for inspection |  | SS 1.4301 - AISI 304 | 2500-615-906-005.ipt | Normal | 1 | - | Not available
25.1.5 | 2500-615-906-006 |  |  | Water | 2500-615-906-006.ipt | Normal | 1 | - | Not available
25.1.6 | 2500-615-906-001 | Digester Tank |  | SS 1.4301 - AISI 304 | 2500-615-906-001.ipt | Normal | 1 | - | Not available
25.2 | 0000-701-001 | Ball valve - DN15 ½" - manual - Valtor V-106 |  | Stainless Steel | Ball valve - DN15 - manual - Valtor V-106.ipt | Purchased | 2 |  | Not available
25.3 | 0000-702-006 | Pressure Transmitter - G½ - VEGABAR 82 |  | - | Pressure Transmitter - G½ - VEGABAR 82.ipt | Purchased | 1 |  | Not available
25.4 | 0000-702-003 | Pressure Transmitter - G1½ - VEGABAR 82 |  | - | Pressure Transmitter - G1½ - VEGABAR 82.ipt | Purchased | 2 |  | Not available
25.5 | 0000-701-001 | Ball valve - DN40 - manual - Valtor V-106 |  | SS 1.4301 - AISI 304 | Ball valve - DN40 - manual - Valtor V-106.ipt | Normal | 2 |  | Not available
25.6 | 0000-702-004 | Temperature Transmitter - G½-L150 - WIKA - TR10-C |  | Generic | Temperature Transmitter - G½-L150 - WIKA - TR10-C.ipt | Purchased | 3 | - | Not available
25.7 | 0000-703-090 | Hexagon Cap - ½'' - DIN EN 10241 |  | SS 1.4408 | Hexagon Cap - ½''.ipt | Purchased | 2 | - | Not available
25.8 | 0000-703-022 | Flange - DN50/PN10 - DIN 2527 | Flange - DN50_PN10 - DIN 2527 - 1.4301 | SS 1.4571 - AISI 316Ti | Flange - DN50_PN10 - DIN 2527 - 1.4571.ipt | Purchased | 3 | - | Not available
25.9 | 0000-301-038 | TC- Flange DN40 - 1½'' L=200- BM |  | SS 1.4301 - AISI 304 | 0000-301-038.ipt | Normal | 2 | - | PDF
25.10 | 0000-301-037 | TC- Socket DN15-½'' L=140- BM |  | SS 1.4301 - AISI 304 | 0000-301-037.ipt | Normal | 3 | - | PDF
25.11 | 0000-301-001 | TC - Nipple DN15 - ½" L=40 - BG |  | SS 1.4301 - AISI 304 | 0000-301-001-A.ipt | Normal | 3 | - | PDF
25.12 | 0000-342-022 | Pipe holder foot L=400 |  | SS 1.4301 - AISI 304 | 0000-342-022.ipt | Normal | 16 | - | PDF
25.13 | 0000-700-021 | Camera - MiniZoom |  | SS 1.4301 - AISI 304 | Camera - MiniZoom.ipt | Normal | 1 | - | Not available
25.14 | 0000-700-021 | Light - SGL FKEL |  | SS 1.4301 - AISI 304 | Light - SGL FKEL.ipt | Normal | 1 | - | Not available
25.15 | 0000-310-005 | Sightglass w.Wiper - DN200 PN0 - Welded | Sight Glass | SS 1.4301 - AISI 304 | 0000-310-005-A.ipt | Normal | 2 | - | PDF
25.16 | 0000-342-034 | Pipe holder foot L=300 |  | SS 1.4301 - AISI 304 | 0000-342-034.ipt | Normal | 52 | - | PDF
25.17 | 0000-314-504 | Agitator Drive | Digester Agitator | SS 1.4301 - AISI 304 | 0000-314-504-A.ipt | Normal | 1 | - | PDF
25.18 | 0000-314-300 | Agitator L=19152 | Digester Agitator | SS 1.4571 - AISI 316Ti | 0000-314-300.ipt | Normal | 1 | - | PDF
25.19 | 0000-701-055 | P/V relief valve - DN150 - Typ V-511 |  | N/A | Pressure - vacuum relief valve - DN150 - Typ V-511 - Valwo.ipt | Normal | 1 | - | Not available
25.20 | 0000-301-071 | TC- Flange - DN50-PN10 - L170x15° - BG |  | SS 1.4301 - AISI 304 | 0000-301-071-B.ipt | Normal | 3 | - | PDF
25.21 | 0000-701-003 | Knife Gate Valve - DN100-PN10 - WB14 - Stafsjö |  | N/A | Knife Gate Valve - DN100-PN10 - WB14 - Stafsjö.ipt | Normal | 2 | - | Not available
25.22 | 0000-701-003 | Knife Gate Valve - DN150-PN10 - WB14 - Stafsjö |  | N/A | Knife Gate Valve - DN150-PN10 - WB14 - Stafsjö.ipt | Normal | 4 | - | Not available
25.23 | 0000-703-003 | Knife Gate Valve - DN80-PN10 - WB14 - Stafsjö |  | N/A | Knife Gate Valve - DN80-PN10 - WB14 - Stafsjö.ipt | Normal | 2 | - | Not available
25.24 | 0000-701-003 | Knife Gate Valve - DN300-PN10 - WB14 - Stafsjö |  | N/A | Knife Gate Valve - DN300-PN10 - WB14 - Stafsjö.ipt | Normal | 2 | - | Not available
25.25 | 0000-315-003 | Trap DN500 - pressure = 35 mbar_vacuum = -3 mbar |  | SS 1.4571 - AISI 316Ti | 0000-315-003-A.ipt | Normal | 1 | - | PDF
25.26 | 0000-301-120 | TC- Flange Elbow DN100 PN10 L=450 - BM |  | SS 1.4301 - AISI 304 | 0000-301-120.ipt | Normal | 4 | - | PDF
25.27 | 0000-321-106 | Biomass - Straight Connection - DN100x6m |  | SS 1.4301 - AISI 304 | 0000-321-106.ipt | Normal | 1 |  | PDF
25.28 | 0000-342-270 | DN100 Pipeholder for bottom mounting |  | SS 1.4301 - AISI 304 | 0000-342-270-305.ipt | Normal | 4 |  | PDF
25.29 | 0000-301-119 | TC- Flange DN100 PN10 L=330 - BM |  | SS 1.4301 - AISI 304 | 0000-301-119.ipt | Normal | 2 | - | PDF
25.30 | 0000-321-103-A | Outlet pipe DN100 - Biomass | Straight Connection | SS 1.4301 - AISI 304 | 0000-321-103-A.ipt | Normal | 1 | - | PDF
25.31 | 0000-301-122 | TC- Flange DN125 PN10 L=330 - BM |  | SS 1.4301 - AISI 304 | 0000-301-122.ipt | Normal | 2 | - | PDF
25.32 | 0000-703-022 | Flange - DN150/PN10 - DIN 2527 |  | SS 1.4571 - AISI 316Ti | Flange - DN150_PN10 - DIN 2527 - 1.4571.ipt | Purchased | 1 |  | Not available
25.33 | 0000-321-109 | Biomass - Straight Connection - DN125x6m |  | SS 1.4301 - AISI 304 | 0000-321-109.ipt | Normal | 1 | - | PDF
25.34 | 0000-342-274 | DN125 Pipeholder for bottom mounting |  | SS 1.4301 - AISI 304 | 0000-342-274.ipt | Normal | 4 | - | PDF
25.35 | 0000-301-123 | TC- Flange Elbow DN200 PN10 L=450 - BM |  | SS 1.4301 - AISI 304 | 0000-301-123.ipt | Normal | 3 | - | PDF
25.36 | 0000-301-124 | TC- Flange DN200 PN10 L=330 - BM |  | SS 1.4301 - AISI 304 | 0000-301-124.ipt | Normal | 6 | - | PDF
25.37 | 0000-321-157 | Biomass - Straigth Connection - DN200x6m |  | SS 1.4301 - AISI 304 | 0000-321-157.ipt | Normal | 3 | - | PDF
25.38 | 0000-342-272 | DN200 Pipeholder for bottom mounting |  | SS 1.4301 - AISI 304 | 0000-342-272.ipt | Normal | 12 | - | Not available
25.39 | 0000-315-005-A | Central flange 5200 - DN250 assembly | Digester | SS 1.4301 - AISI 304 | 0000-315-005-A.ipt | Normal | 1 | - | PDF
25.40 | 0000-321-158-A | Outlet Pipe DN200 - Biomass | Straight Connection | SS 1.4301 - AISI 304 | 0000-321-158-A.ipt | Normal | 3 | - | PDF
25.41 | 0000-321-108-A | Outlet pipe DN125 - Biomass | Straight Connection | SS 1.4301 - AISI 304 | 0000-321-108-A.ipt | Normal | 1 | - | PDF
25.42 | 0000-700-065 | GM - Diffusor Nozzle - DN250 - 3431224 | C:\Users\bnv.LANDIA\Desktop\Bigadan\3431224.stp | SS 1.4301 - AISI 304 | GM - Diffusor Nozzle - DN250 - 3431224.ipt | Normal | 2 | - | Not available
25.43 | 0000-700-065 | GM - Gas Pipe Nozzle - DN80 - 3431345 | C:\Users\bnv.LANDIA\Desktop\Bigadan\3431345.stp | SS 1.4401 - AISI 316 | GM - Gas Pipe Nozzle - DN80 - 3431345.ipt | Normal | 2 | - | Not available
25.44 | 0000-700-065 | GM - Mixing Nozzle - DN150 - 3431222 | C:\Users\bnv.LANDIA\Desktop\Bigadan\3431222.stp | SS 1.4301 - AISI 304 | GM - Mixing Nozzle - DN150 - 3431222.ipt | Normal | 4 | - | Not available
25.45 | 0000-700-065 | GM - Diffusor - DN250 - 7514093 |  | SS 1.4301 - AISI 304 | GM - Diffusor - DN250 - 7514093.ipt | Normal | 2 | - | Not available
25.46 | 0000-700-065 | GM - Mixing Nozzle - DN150 - 7514082 |  | SS 1.4301 - AISI 304 | GM - Mixer - DN150 - 7514082.ipt | Normal | 4 | - | Not available
25.47 | 0000-703-022 | Flange - DN150/PN10 - DIN 2527 |  | Stainless Steel | Flange - DN150_PN10 - DIN 2527 - 1.4301.ipt | Purchased | 4 |  | Not available
25.48 | 0000-703-022 | Flange - DN100/PN10 - DIN 2527 |  | SS 1.4301 - AISI 304 | Flange - DN100_PN10 - DIN 2527 - 1.4301.ipt | Purchased | 2 |  | Not available
25.49 | 0000-703-022 | Flange - DN300/PN10 - DIN 2527 |  | SS 1.4301 - AISI 304 | Flange - DN300_PN10 - DIN 2527 - 1.4301.ipt | Purchased | 2 |  | Not available
25.50 | 0000-700-065 | GM - Pump Inlet Nozzle - DN300 - 3431238 | C:\Users\bnv.LANDIA\Desktop\Bigadan 2\3431238.stp | SS 1.4301 - AISI 304 | GM - Pump Inlet Nozzle - DN300 - 3431238.ipt | Normal | 2 | - | Not available
25.51 | 0000-703-022 | Flange - DN80/PN10 - DIN 2527 | Flange - DN80_PN16 - DIN 2527 - 1.4301 | SS 1.4571 - AISI 316Ti | Flange - DN80_PN10 - DIN 2527 - 1.4571.ipt | Purchased | 2 | - | Not available
25.52 | 2500-615-906-007 | Cable tray 50x200 L=37823 mm | Pump container | Steel | 2500-615-906-007.ipt | Normal | 1 | - | Not available
26 | 2500-515-005 | Digester Foundation | Area 04 | Concrete | 2500-515-005.ipt | Normal | 1 | - | Not available
27 | 2500-615-005 | Digester - Assembly - 9500m³ | Area 04 - Digester 5 |  | 2500-615-005.iam | Normal | 1 | - | PDF
27.1 | 2500-615-905 | Digester 9500m³ | Area 4 - Digester 5 |  | 2500-615-905.iam | Normal | 1 | - | PDF
27.1.1 | 2500-615-905-002 | Digester Roof |  | SS 1.4301 - AISI 304 | 2500-615-905-002.ipt | Normal | 1 | - | Not available
27.1.2 | 2500-615-905-003 | Manhole |  | SS 1.4301 - AISI 304 | 2500-615-905-003.ipt | Normal | 1 | - | Not available
27.1.3 | 2500-615-905-004 | Insulation and Cladding |  | N/A | 2500-615-905-004.ipt | Normal | 1 | - | Not available
27.1.4 | 2500-615-905-005 | Platform for inspection |  | SS 1.4301 - AISI 304 | 2500-615-905-005.ipt | Normal | 1 | - | Not available
27.1.5 | 2500-615-905-006 |  |  | Water | 2500-615-905-006.ipt | Normal | 1 | - | Not available
27.1.6 | 2500-615-905-001 | Digester Tank |  | SS 1.4301 - AISI 304 | 2500-615-905-001.ipt | Normal | 1 | - | Not available
27.2 | 0000-701-001 | Ball valve - DN15 ½" - manual - Valtor V-106 |  | Stainless Steel | Ball valve - DN15 - manual - Valtor V-106.ipt | Purchased | 2 |  | Not available
27.3 | 0000-702-006 | Pressure Transmitter - G½ - VEGABAR 82 |  | - | Pressure Transmitter - G½ - VEGABAR 82.ipt | Purchased | 1 |  | Not available
27.4 | 0000-702-003 | Pressure Transmitter - G1½ - VEGABAR 82 |  | - | Pressure Transmitter - G1½ - VEGABAR 82.ipt | Purchased | 2 |  | Not available
27.5 | 0000-701-001 | Ball valve - DN40 - manual - Valtor V-106 |  | SS 1.4301 - AISI 304 | Ball valve - DN40 - manual - Valtor V-106.ipt | Normal | 2 |  | Not available
27.6 | 0000-702-004 | Temperature Transmitter - G½-L150 - WIKA - TR10-C |  | Generic | Temperature Transmitter - G½-L150 - WIKA - TR10-C.ipt | Purchased | 3 | - | Not available
27.7 | 0000-703-090 | Hexagon Cap - ½'' - DIN EN 10241 |  | SS 1.4408 | Hexagon Cap - ½''.ipt | Purchased | 2 | - | Not available
27.8 | 0000-703-022 | Flange - DN50/PN10 - DIN 2527 | Flange - DN50_PN10 - DIN 2527 - 1.4301 | SS 1.4571 - AISI 316Ti | Flange - DN50_PN10 - DIN 2527 - 1.4571.ipt | Purchased | 3 | - | Not available
27.9 | 0000-301-038 | TC- Flange DN40 - 1½'' L=200- BM |  | SS 1.4301 - AISI 304 | 0000-301-038.ipt | Normal | 2 | - | PDF
27.10 | 0000-301-037 | TC- Socket DN15-½'' L=140- BM |  | SS 1.4301 - AISI 304 | 0000-301-037.ipt | Normal | 3 | - | PDF
27.11 | 0000-301-001 | TC - Nipple DN15 - ½" L=40 - BG |  | SS 1.4301 - AISI 304 | 0000-301-001-A.ipt | Normal | 3 | - | PDF
27.12 | 0000-342-022 | Pipe holder foot L=400 |  | SS 1.4301 - AISI 304 | 0000-342-022.ipt | Normal | 17 | - | PDF
27.13 | 0000-700-021 | Camera - MiniZoom |  | SS 1.4301 - AISI 304 | Camera - MiniZoom.ipt | Normal | 1 | - | Not available
27.14 | 0000-700-021 | Light - SGL FKEL |  | SS 1.4301 - AISI 304 | Light - SGL FKEL.ipt | Normal | 1 | - | Not available
27.15 | 0000-310-005 | Sightglass w.Wiper - DN200 PN0 - Welded | Sight Glass | SS 1.4301 - AISI 304 | 0000-310-005-A.ipt | Normal | 2 | - | PDF
27.16 | 0000-342-034 | Pipe holder foot L=300 |  | SS 1.4301 - AISI 304 | 0000-342-034.ipt | Normal | 52 | - | PDF
27.17 | 0000-314-504 | Agitator Drive | Digester Agitator | SS 1.4301 - AISI 304 | 0000-314-504-A.ipt | Normal | 1 | - | PDF
27.18 | 0000-314-300 | Agitator L=19152 | Digester Agitator | SS 1.4571 - AISI 316Ti | 0000-314-300.ipt | Normal | 1 | - | PDF
27.19 | 0000-701-055 | P/V relief valve - DN150 - Typ V-511 |  | N/A | Pressure - vacuum relief valve - DN150 - Typ V-511 - Valwo.ipt | Normal | 1 | - | Not available
27.20 | 0000-301-071 | TC- Flange - DN50-PN10 - L170x15° - BG |  | SS 1.4301 - AISI 304 | 0000-301-071-B.ipt | Normal | 3 | - | PDF
27.21 | 0000-700-065 | GM - Diffusor Nozzle - DN250 - 3431224 | C:\Users\bnv.LANDIA\Desktop\Bigadan\3431224.stp | SS 1.4301 - AISI 304 | GM - Diffusor Nozzle - DN250 - 3431224.ipt | Normal | 2 | - | Not available
27.22 | 0000-700-065 | GM - Gas Pipe Nozzle - DN80 - 3431345 | C:\Users\bnv.LANDIA\Desktop\Bigadan\3431345.stp | SS 1.4401 - AISI 316 | GM - Gas Pipe Nozzle - DN80 - 3431345.ipt | Normal | 2 | - | Not available
27.23 | 0000-700-065 | GM - Mixing Nozzle - DN150 - 3431222 | C:\Users\bnv.LANDIA\Desktop\Bigadan\3431222.stp | SS 1.4301 - AISI 304 | GM - Mixing Nozzle - DN150 - 3431222.ipt | Normal | 4 | - | Not available
27.24 | 0000-700-065 | GM - Diffusor - DN250 - 7514093 |  | SS 1.4301 - AISI 304 | GM - Diffusor - DN250 - 7514093.ipt | Normal | 2 | - | Not available
27.25 | 0000-700-065 | GM - Mixing Nozzle - DN150 - 7514082 |  | SS 1.4301 - AISI 304 | GM - Mixer - DN150 - 7514082.ipt | Normal | 4 | - | Not available
27.26 | 0000-703-022 | Flange - DN150/PN10 - DIN 2527 |  | Stainless Steel | Flange - DN150_PN10 - DIN 2527 - 1.4301.ipt | Purchased | 4 |  | Not available
27.27 | 0000-703-022 | Flange - DN100/PN10 - DIN 2527 |  | SS 1.4301 - AISI 304 | Flange - DN100_PN10 - DIN 2527 - 1.4301.ipt | Purchased | 2 |  | Not available
27.28 | 0000-703-022 | Flange - DN300/PN10 - DIN 2527 |  | SS 1.4301 - AISI 304 | Flange - DN300_PN10 - DIN 2527 - 1.4301.ipt | Purchased | 2 |  | Not available
27.29 | 0000-700-065 | GM - Pump Inlet Nozzle - DN300 - 3431238 | C:\Users\bnv.LANDIA\Desktop\Bigadan 2\3431238.stp | SS 1.4301 - AISI 304 | GM - Pump Inlet Nozzle - DN300 - 3431238.ipt | Normal | 2 | - | Not available
27.30 | 0000-703-022 | Flange - DN80/PN10 - DIN 2527 | Flange - DN80_PN16 - DIN 2527 - 1.4301 | SS 1.4571 - AISI 316Ti | Flange - DN80_PN10 - DIN 2527 - 1.4571.ipt | Purchased | 2 | - | Not available
27.31 | 0000-701-003 | Knife Gate Valve - DN100-PN10 - WB14 - Stafsjö |  | N/A | Knife Gate Valve - DN100-PN10 - WB14 - Stafsjö.ipt | Normal | 2 | - | Not available
27.32 | 0000-701-003 | Knife Gate Valve - DN150-PN10 - WB14 - Stafsjö |  | N/A | Knife Gate Valve - DN150-PN10 - WB14 - Stafsjö.ipt | Normal | 4 | - | Not available
27.33 | 0000-703-003 | Knife Gate Valve - DN80-PN10 - WB14 - Stafsjö |  | N/A | Knife Gate Valve - DN80-PN10 - WB14 - Stafsjö.ipt | Normal | 2 | - | Not available
27.34 | 0000-701-003 | Knife Gate Valve - DN300-PN10 - WB14 - Stafsjö |  | N/A | Knife Gate Valve - DN300-PN10 - WB14 - Stafsjö.ipt | Normal | 2 | - | Not available
27.35 | 0000-315-003 | Trap DN500 - pressure = 35 mbar_vacuum = -3 mbar |  | SS 1.4571 - AISI 316Ti | 0000-315-003-A.ipt | Normal | 1 | - | PDF
27.36 | 0000-301-120 | TC- Flange Elbow DN100 PN10 L=450 - BM |  | SS 1.4301 - AISI 304 | 0000-301-120.ipt | Normal | 4 | - | PDF
27.37 | 0000-321-106 | Biomass - Straight Connection - DN100x6m |  | SS 1.4301 - AISI 304 | 0000-321-106.ipt | Normal | 1 |  | PDF
27.38 | 0000-342-270 | DN100 Pipeholder for bottom mounting |  | SS 1.4301 - AISI 304 | 0000-342-270-305.ipt | Normal | 4 |  | PDF
27.39 | 0000-301-119 | TC- Flange DN100 PN10 L=330 - BM |  | SS 1.4301 - AISI 304 | 0000-301-119.ipt | Normal | 2 | - | PDF
27.40 | 0000-321-103-A | Outlet pipe DN100 - Biomass | Straight Connection | SS 1.4301 - AISI 304 | 0000-321-103-A.ipt | Normal | 1 | - | PDF
27.41 | 0000-301-122 | TC- Flange DN125 PN10 L=330 - BM |  | SS 1.4301 - AISI 304 | 0000-301-122.ipt | Normal | 2 | - | PDF
27.42 | 0000-703-022 | Flange - DN150/PN10 - DIN 2527 |  | SS 1.4571 - AISI 316Ti | Flange - DN150_PN10 - DIN 2527 - 1.4571.ipt | Purchased | 1 |  | Not available
27.43 | 0000-321-109 | Biomass - Straight Connection - DN125x6m |  | SS 1.4301 - AISI 304 | 0000-321-109.ipt | Normal | 1 | - | PDF
27.44 | 0000-342-274 | DN125 Pipeholder for bottom mounting |  | SS 1.4301 - AISI 304 | 0000-342-274.ipt | Normal | 4 | - | PDF
27.45 | 0000-301-123 | TC- Flange Elbow DN200 PN10 L=450 - BM |  | SS 1.4301 - AISI 304 | 0000-301-123.ipt | Normal | 3 | - | PDF
27.46 | 0000-301-124 | TC- Flange DN200 PN10 L=330 - BM |  | SS 1.4301 - AISI 304 | 0000-301-124.ipt | Normal | 6 | - | PDF
27.47 | 0000-321-157 | Biomass - Straigth Connection - DN200x6m |  | SS 1.4301 - AISI 304 | 0000-321-157.ipt | Normal | 3 | - | PDF
27.48 | 0000-342-272 | DN200 Pipeholder for bottom mounting |  | SS 1.4301 - AISI 304 | 0000-342-272.ipt | Normal | 12 | - | Not available
27.49 | 0000-315-005-A | Central flange 5200 - DN250 assembly | Digester | SS 1.4301 - AISI 304 | 0000-315-005-A.ipt | Normal | 1 | - | PDF
27.50 | 0000-321-158-A | Outlet Pipe DN200 - Biomass | Straight Connection | SS 1.4301 - AISI 304 | 0000-321-158-A.ipt | Normal | 3 | - | PDF
27.51 | 0000-321-108-A | Outlet pipe DN125 - Biomass | Straight Connection | SS 1.4301 - AISI 304 | 0000-321-108-A.ipt | Normal | 1 | - | PDF
27.52 | 2500-615-905-007 | Cable tray 50x200 L=37823 mm | Pump container | Steel | 2500-615-905-007.ipt | Normal | 1 | - | Not available
28 | 2500-621-008 |  |  |  | 2500-621-008.iam | Normal | 1 | - | Not available
28.1 | 0000-703-075 | Elbow 90° DN10 G⅜ - DIN EN 10241 |  | SS 1.4408 | Elbow 90° DN10 G⅜ - DIN EN 10241.ipt | Purchased | 4 |  | Not available
28.2 | 0000-701-001 | Ball valve - DN10 - manual - Valtor V-106 |  | SS 1.4404 - AISI 316L | Ball valve - DN10 - manual - Valtor V-106.ipt | Normal | 4 |  | Not available
28.3 | 0000-701-011 | Air Relief Valve - G⅜ - Flexvent - Flamco |  | - | Air Relief Valve - G⅜ - Flexvent - Flamco.ipt | Purchased | 4 |  | Not available
28.4 | 0000-703-062 | Hexagon Nipple - G⅜ - DIN EN 10241 |  | SS 1.4408 | Hexagon Nipple - DIN EN 10241 - G⅜ - 1.4408.ipt | Purchased | 4 | - | Not available
28.5 | 0000-316-010 | 4 HEX Water-Biomass Ver. 01 |  | SS 1.4301 - AISI 304 | 0000-316-010.ipt | Normal | 1 |  | PDF