## BOM
Item | Part Number | Thumbnail | BOM Structure | Unit QTY | QTY | Stock Number | Description | Project | Title | REV
2 | 2205-BGxx1-01 |  | Normal | 1 | 1 |  | Gas Pipe 01 - DN250 | 2205 - Solrød | Digester Area | -
2.1 | 0000-703-301 |  | Normal | 1 | 1 |  | Pipe - DN-Ø273x2,0 L=31891 mm |  |  | -
2.2 | 0000-703-010 |  | Normal | 1 | 19 |  | Collar - DN250 PN10 - EN 1092-1 Typ 37
2.3 | 0000-703-020 |  | Normal | 1 | 19 |  | Pressed Flanges - DN250 PN10 - EN 1092-1 Typ 02
2.4 | 0000-703-030 |  | Normal | 1 | 2 |  | Elbow 90° DN250 Ø273x3 - Type 3 - r=381 - DIN2605 - SS 1.4301 |  |  | -
2.5 | 0000-702-001 |  | Normal | 1 | 1 |  | Flowtransmitter - GD300_HB300 - DN250 - Esters |  |  | -
2.6 | 0000-701-062 |  | Normal | 1 | 2 |  | Butterfly Valve Lug - DN250 PN16 - Z014-A |  |  | -
2.7 | 0000-703-040 |  | Purchased | 1 | 1 |  | Tee Equal - DN250 Ø273x2,6 - EN10523-4 - 1.4571
2.8 | 0000-703-022 |  | Purchased | 1 | 1 |  | Flange - DN250_PN10 - DIN 2527 - 1.4571
2.9 | 0000-342-285 |  | Normal | 1 | 4 |  | Top mounting-Pipe Holder DN250-Ø273 |  |  | -
2.10 | 0000-342-031 |  | Normal | 1 | 7 |  | Pipe Holder DN250-Ø273 | Bigadan Basic
2.11 | 0000-703-030 |  | Normal | 1 | 4 |  | Elbow 45° DN250 - Type 3 - r=381 - DIN2605
3 | 2205-BMxx1-01 |  | Normal | 1 | 1 |  | Recirculation Pipe - Inlet - DN100 | 2205 - Solrød | Digester Area
3.1 | 0000-703-001 |  | Normal | 1 | 1 |  | Pipe - Ø114,3x2,6xL4524 mm - EN10217-7
3.2 | 0000-703-010 |  | Normal | 1 | 2 |  | Collar - DN100 PN10 - EN 1092-1 Typ 37
3.3 | 0000-703-020 |  | Normal | 1 | 2 |  | Pressed Flange - DN100 PN10/16 - EN 1092-1 Typ 02
3.4 | 0000-703-030 |  | Normal | 1 | 2 |  | Elbow 45° DN100 Ø114,3x2,6 - Type 3 - r=152 - DIN2605
3.5 | 0000-701-051 |  | Normal | 1 | 1 |  | Ball valve Manual with indicator - DN100 - Pekos 02 TTT/PI
3.6 | 0000-701-052 |  | Normal | 1 | 1 |  | Ball Valve - DN100 Automatic - PEKOS 02 TTT / RC200-DA / PI
3.7 | 0000-703-022 |  | Purchased | 1 | 1 |  | Flange - DN100_PN10 - DIN 2527
3.8 | 0000-703-060 |  | Normal | 1 | 1 |  | Welding Nipple - G2_DN50xL100 - EN10241 - 1.4571
3.9 | 0000-703-062 |  | Normal | 1 | 1 |  | Hexagon Cap - 2`` | 0000 - Bigadan Basic |  | -
3.10 | 0000-342-028 |  | Normal | 1 | 2 |  | Pipe Holder DN100-Ø114,3 | Bigadan Basic
3.11 | 0000-324-103 |  | Normal | 1 | 1 |  | Tee Equal Connection Short - DN100 | Bigadan Basic | Biomass Connection
4 | 2205-BMxx2-01 |  | Normal | 1 | 1 |  | DN100 - Outlet | 2205 - Solrød | Digester Area | -
4.1 | 0000-703-010 |  | Normal | 1 | 4 |  | Collar - DN100 PN10 - EN 1092-1 Typ 37
4.2 | 0000-703-020 |  | Normal | 1 | 4 |  | Pressed Flange - DN100 PN10/16 - EN 1092-1 Typ 02
4.3 | 0000-703-001 |  | Normal | 1 | 1 |  | Pipe - DN-Ø114,3x2,6 L=900 - EN10217-7 |  | Digester | -
4.4 | 0000-703-030 |  | Normal | 1 | 1 |  | Elbow 90° DN100 Ø114,3x2,6 - Type 3 - r=152 - DIN2605
4.5 | 0000-701-001 |  | Normal | 1 | 1 |  | Ball valve - DN50 - manual - Valtor V-106
4.6 | 0000-701-052 |  | Normal | 1 | 1 |  | Ball Valve - DN100 Automatic - PEKOS 02 TTT / RC200-DA / PI
4.7 | 0000-703-022 |  | Purchased | 1 | 1 |  | Flange - DN100_PN10 - DIN 2527
4.8 | 0000-701-051 |  | Normal | 1 | 1 |  | Ball valve Manual with indicator - DN100 - Pekos 02 TTT/PI
4.9 | 0000-702-002 |  | Normal | 1 | 1 |  | Flowtransmitter - DN100 - F M MAG 3100 - Siemens
4.10 | 0000-703-060 |  | Normal | 1 | 2 |  | Welding Nipple - G2_DN50xL100 - EN10241 - 1.4571
4.11 | 0000-703-062 |  | Normal | 1 | 1 |  | Hexagon Cap - 2`` | 0000 - Bigadan Basic |  | -
4.13 | 0000-342-027 |  | Normal | 1 | 1 |  | Pipe Holder DN100-Ø114 | Bigadan Basic
4.14 | 0000-324-103 |  | Normal | 1 | 1 |  | Tee Equal Connection Short - DN100 | Bigadan Basic | Biomass Connection
4.12 | 0000-342-022 |  | Normal | 1 | 1 |  | Pipe holder foot L=400 | Bigadan Basic
5 | 2205-BMxx3-01 |  | Normal | 1 | 1 |  | DN150 - Inlet | 2205 - Solrød | Digester Area | -
5.1 | 0000-703-001 |  | Normal | 1 | 1 |  | Pipe - DN-Ø168,3x2,6 L=3948 mm - EN10217-7
5.2 | 0000-703-010 |  | Normal | 1 | 2 |  | Collar - DN150 PN10 - EN 1092-1 Typ 37
5.3 | 0000-703-020 |  | Normal | 1 | 2 |  | Pressed Flange - DN150 PN10 - EN 1092-1 Typ 02
5.4 | 0000-342-029 |  | Inseparable | 1 | 2 |  | Pipe Holder DN150-Ø168,3 | Bigadan Basic |  | -
5.4.1 | 0000-703-004 |  | Inseparable | 1 | 1 |  | Sheet metal t=4mm | Bigadan Basic |  | -
5.4.2 | 0000-703-090 |  | Normal | 1 | 2 |  | DIN 3567 - DN150 - Pipe Clamp Form A |  |  | -
5.4.3 | 0000-750-003 |  | Purchased | 1 | 4 |  | Washer - M16 - ISO7089
5.4.4 | 0000-750-002 |  | Normal | 1 | 2 |  | Nut - M16 - ISO 4032 |  |  | -
5.4.5 | 0000-750-001 |  | Normal | 1 | 2 |  | Bolt - M16x50 - ISO4017 |  |  | -
5.5 | 0000-703-022 |  | Purchased | 1 | 1 |  | Flange - DN150_PN10 - DIN 2527
5.6 | 0000-701-051 |  | Normal | 1 | 1 |  | Ball valve Manual with indicator - DN150 - Valtor - Pekos 02 TTT/PI
5.7 | 0000-701-052 |  | Normal | 1 | 1 |  | Ball valve - DN150 Automatic - Pekos 02 TTT/PI
5.8 | 0000-703-060 |  | Normal | 1 | 1 |  | Welding Nipple - G2_DN50xL100 - EN10241 - 1.4571
5.9 | 0000-703-062 |  | Normal | 1 | 1 |  | Hexagon Cap - 2`` | 0000 - Bigadan Basic |  | -
5.10 | 0000-703-030 |  | Normal | 1 | 4 |  | Elbow 45° DN150-Ø168,3x2,6 - Type 2 R=229 - DIN2605 | Bigadan Basic
5.11 | 0000-324-150 |  | Normal | 1 | 1 |  | Tee Equal Connection - DN150 - 1.4301 | Bigadan Basic | Biomass Connection
7 | 2205-BMxx5-01 |  | Normal | 1 | 1 |  | DN150 - Outlet | 2205 - Solrød | Digester Area | -
7.1 | 0000-703-001 |  | Normal | 1 | 1 |  | Pipe - DN150-Ø168,3x2,6 L=956 - EN10217-7 |  |  | -
7.2 | 0000-703-020 |  | Normal | 1 | 4 |  | Pressed Flange - DN150 PN10 - EN 1092-1 Typ 02
7.3 | 0000-703-010 |  | Normal | 1 | 4 |  | Collar - DN150 PN10 - EN 1092-1 Typ 37
7.4 | 0000-703-030 |  | Normal | 1 | 1 |  | Elbow 90° DN150 Ø168,3x2,6 - Type 3 - r=229 - DIN2605
7.5 | 0000-702-002 |  | Normal | 1 | 1 |  | Flowtransmitter - DN150 PN16 - F M MAG 3100 - Siemens |  | 7ME6340-4HC1X-XAXX.stp | -
7.6 | 0000-703-060 |  | Normal | 1 | 2 |  | Welding Nipple - G2_DN50xL100 - EN10241 - 1.4571
7.7 | 0000-701-001 |  | Normal | 1 | 1 |  | Ball valve - DN50 - manual - Valtor V-106
7.8 | 0000-701-051 |  | Normal | 1 | 1 |  | Ball valve Manual with indicator - DN150 - Valtor - Pekos 02 TTT/PI
7.9 | 0000-701-052 |  | Normal | 1 | 1 |  | Ball valve - DN150 Automatic - Pekos 02 TTT/PI
7.10 | 0000-324-150 |  | Normal | 1 | 1 |  | Tee Equal Connection - DN150 - 1.4301 | Bigadan Basic | Biomass Connection
7.11 | 0000-703-062 |  | Normal | 1 | 1 |  | Hexagon Cap - 2`` | 0000 - Bigadan Basic |  | -
7.13 | 0000-342-029 |  | Normal | 1 | 1 |  | Pipe Holder DN150-Ø168,3 | Bigadan Basic
7.14 | 0000-703-022 |  | Purchased | 1 | 1 |  | Flange - DN150_PN10 - DIN 2527
7.12 | 0000-342-022 |  | Normal | 1 | 1 |  | Pipe holder foot L=400 | Bigadan Basic
9 | 2205-AFxx1-01 |  | Normal | 1 | 1 |  | Anti Foam Preparation Pipe 2'' DN50 | 2205 - Solrød | Digester Area | -
9.1 | 2205-AFxx1-01 |  | Normal | 1 | 1 |  | Anti Foam Preparation Pipe 2'' (DN50)
10 | 2205-TWxx1-01 |  | Normal | 1 | 1 |  | Technical Water Pipe | 2205 - Solrød | Digester Area
10.1 | 0000-703-301 |  | Normal | 1 | 1 |  | Pipe - DN20-Ø22,0x1,2 L=41829
10.2 | 0000-701-001 |  | Normal | 1 | 3 |  | Ball valve - DN15 ½" - manual - Valtor V-106
10.3 | 0000-701-058 |  | Normal | 1 | 1 |  | Pneumatic Angle Seat Valves - DN15 - V500 |  |  | -
11 | 3205-615-003 |  | Normal | 1 | 1 |  | Digester - Assembly - 10150m³ | 2205 - Solrød | Digester | -